## Локальная смета
СОГЛАСОВАНО: | [11 empty] | УТВЕРЖДАЮ:
_________________ | [11 empty] | _________________
" _____ " ________________ 200_ г. | [11 empty] | "____" ______________200_ г.
Ремонт муниципального образовательного учереждения десткий сада № 96 в г. Владикавказ
(наименование стройки)
ЛОКАЛЬНЫЙ СМЕТНЫЙ РАСЧЕТ № 02-01-02
(локальная смета)
|  | на | водопровод, Детский сад
(наименование работ и затрат, наименование объекта)
Основание: дефектный акт
|  |  | Сметная стоимость строительных работ _______________________________________________________________________________________________ | [5 empty] | ___________________________131,997 |  | тыс.руб.
|  |  | Средства на оплату труда _______________________________________________________________________________________________ | [5 empty] | ___________________________28,198 |  | тыс.руб.
|  |  | Сметная трудоемкость _______________________________________________________________________________________________ | [5 empty] | _______________________________________________________________________________________________2441,74 |  | чел.час
Составлен(а) в ценах по состоянию на 1.01.2001 г.
№ пп | Обоснование | Наименование | Ед. изм. | Кол. | Стоимость единицы, руб. |  |  |  | Общая стоимость, руб. |  |  |  | Т/з осн. раб.на ед. | Т/з осн. раб. Всего | Т/з мех. на ед. | Т/з мех. Всего
[5 empty] | Всего | В том числе |  |  | Всего | В том числе
[6 empty] | Осн.З/п | Эк.Маш | З/пМех |  | Осн.З/п | Эк.Маш | З/пМех
1 | 2 | 3 | 4 | 5 | 6 | 7 | 8 | 9 | 10 | 11 | 12 | 13 | 14 | 15 | 16 | 17
Раздел 1. Разборка
выше отм.0,000
1 | ФЕРр65-1-1 В ред.2008г. | Разборка трубопроводов из водогазопроводных труб диаметром: до 32 мм | 100 м трубопроводов | 0,53 0,32+0,21 | 328.37 | 287.68 | 7.09 | 1.16 | 174 | 152 | 4 | 1 | 34.66 | 18.37 | 0.1 | 0.05
| 1. 509-9899 | Строительный мусор и масса возвратных материалов | т | 0,22 0,1166
2 | ФЕР46-03-011-01 В ред.2008г. | Пробивка в кирпичных стенах борозд площадью сечения: до 20 см2 | 100 м борозд | 0.5 | 562.04 | 143.58 | 418.46 | 40.84 | 281 | 72 | 209 | 20 | 15.64 | 7.82 | 4.06 | 2.03
ниже отм.0,000
3 | ФЕРр65-1-1 В ред.2008г. | Разборка трубопроводов из водогазопроводных труб диаметром: до 32 мм | 100 м трубопроводов | 6,67 2,14+2,75+1,78 | 328.37 | 287.68 | 7.09 | 1.16 | 2190 | 1919 | 47 | 8 | 34.66 | 231.18 | 0.1 | 0.67
| 1. 509-9899 | Строительный мусор и масса возвратных материалов | т | 0,22 1,467
4 | ФЕРр65-1-2 В ред.2008г. | Разборка трубопроводов из водогазопроводных труб диаметром: до 63 мм | 100 м трубопроводов | 2,13 1,05+1,08 | 564.92 | 494.85 | 12.15 | 1.97 | 1203 | 1054 | 26 | 4 | 59.62 | 126.99 | 0.17 | 0.36
| 1. 509-9899 | Строительный мусор и масса возвратных материалов | т | 0,34 0,7242
Раздел 2. Водопровод
выше отм.0,000
5 | ФЕР16-04-002-01 В ред.2008г. | Прокладка трубопроводов водоснабжения из напорных полиэтиленовых труб низкого давления среднего типа наружным диаметром: 20 мм 3 317,10 = 3 751,50 - 8,99 x 48,32 | 100 м трубопровода | 0.24 | 3317.1 | 1885.28 | 1362.19 | 181.17 | 796 | 452 | 327 | 43 | 190.24 | 45.66 | 13.42 | 3.22
| 1. 103-9140 | Арматура муфтовая | шт. | 0
| 2. 301-9240 | Крепления | кг | 0
| 3. 302-9911 | Фасонные и соединительные части к полиэтиленовым трубам | шт. | 0
Уд | 4. 507-0622 | Трубы напорные из полиэтилена низкого давления тяжелого типа, наружным диаметром: 20 мм | 10 м | 8,99 2,158 | 48.32 |  |  |  | 104.26
6 | ССЦ-10/2008 п.530-9001-145 стр.146 | Трубы полипропиленовые РР-R PN-10 Дн=20х1,9 мм | м | 21,576 24*0,899 | 4.99 |  |  |  | 108
7 | ССЦ-10/2008 п.530-9001-145 стр.146 | Фитинги полипропиленовые РР-R PN-10 Дн=20х1,9 мм | м | 4 | 4.99 |  |  |  | 20
8 | ФЕР16-04-002-02 В ред.2008г. | Прокладка трубопроводов водоснабжения из напорных полиэтиленовых труб низкого давления среднего типа наружным диаметром: 25 мм 2 373,47 = 2 917,49 - 9,29 x 58,56 | 100 м трубопровода | 0.27 | 2373.47 | 1482.93 | 839.67 | 110.7 | 641 | 400 | 227 | 30 | 149.64 | 40.4 | 8.2 | 2.21
| 1. 103-9140 | Арматура муфтовая | шт. | 0
| 2. 301-9240 | Крепления | кг | 0
| 3. 302-9911 | Фасонные и соединительные части к полиэтиленовым трубам | шт. | 0
Уд | 4. 507-0588 | Трубы напорные из полиэтилена низкого давления среднего типа, наружным диаметром: 25 мм | 10 м | 9,29 2,508 | 58.56 |  |  |  | 146.89
9 | ССЦ-10/2008 п.530-9001-1171стр.146 | Трубы полипропиленовые РР-R PN-10 Дн=25х2,3 мм | м | 25,326 27*0,938 | 7.85 |  |  |  | 199
10 | ССЦ-10/2008 п.530-9001-1171стр.146 | Фитинги полипропиленовые Дн=25х2,3 мм | м | 56 | 7.85 |  |  |  | 440
11 | ФЕР16-07-005-01 В ред.2008г. | Гидравлическое испытание трубопроводов систем отопления, водопровода и горячего водоснабжения диаметром: до 50 мм | 100 м трубопровода | 0,51 0,24+0,27 | 107.06 | 58.27 | 44.51 |  | 55 | 30 | 23 |  | 5.01 | 2.56
12 | ССЦ-04/2008 | Крепления стальные для труб диам.25 мм | шт | 32 | 6.01 |  |  |  | 192
13 | ССЦ-04/2008 | Крепления стальные для труб диам.20 мм | шт | 41 | 5.84 |  |  |  | 239
ниже отм. 0,000
14 | ФЕР16-04-002-01 В ред.2008г. | Прокладка трубопроводов водоснабжения из напорных полиэтиленовых труб низкого давления среднего типа наружным диаметром: 20 мм 3 317,10 = 3 751,50 - 8,99 x 48,32 | 100 м трубопровода | 1.78 | 3317.1 | 1885.28 | 1362.19 | 181.17 | 5904 | 3356 | 2425 | 322 | 190.24 | 338.63 | 13.42 | 23.89
| 1. 103-9140 | Арматура муфтовая | шт. | 0
| 2. 301-9240 | Крепления | кг | 0
| 3. 302-9911 | Фасонные и соединительные части к полиэтиленовым трубам | шт. | 0
Уд | 4. 507-0622 | Трубы напорные из полиэтилена низкого давления тяжелого типа, наружным диаметром: 20 мм | 10 м | 8,99 16 | 48.32 |  |  |  | 773.23
15 | ССЦ-10/2008 п.530-9001-145 стр.146 | Трубы полипропиленовые РР-R PN-10 Дн=20х1,9 мм | м | 160,022 178*0,899 | 4.99 |  |  |  | 799
16 | ФЕР16-04-002-02 В ред.2008г. | Прокладка трубопроводов водоснабжения из напорных полиэтиленовых труб низкого давления среднего типа наружным диаметром: 25 мм 2 373,47 = 2 917,49 - 9,29 x 58,56 | 100 м трубопровода | 2.75 | 2373.47 | 1482.93 | 839.67 | 110.7 | 6527 | 4078 | 2309 | 304 | 149.64 | 411.51 | 8.2 | 22.55
| 1. 103-9140 | Арматура муфтовая | шт. | 0
| 2. 301-9240 | Крепления | кг | 0
| 3. 302-9911 | Фасонные и соединительные части к полиэтиленовым трубам | шт. | 0
Уд | 4. 507-0588 | Трубы напорные из полиэтилена низкого давления среднего типа, наружным диаметром: 25 мм | 10 м | 9,29 25,55 | 58.56 |  |  |  | 1496.06
17 | ССЦ-10/2008 п.530-9001-1170 стр.146 | Трубы полипропиленовые РР-R PN-10 Дн=25х2,3 мм | м | 255,475 275*0,929 | 7.85 |  |  |  | 2005
18 | ФЕР16-04-002-03 В ред.2008г. | Прокладка трубопроводов водоснабжения из напорных полиэтиленовых труб низкого давления среднего типа наружным диаметром: 32 мм 1 743,58 = 2 487,98 - 9,38 x 79,36 | 100 м трубопровода | 2.14 | 1743.58 | 1207.04 | 491.32 | 63.72 | 3731 | 2583 | 1051 | 136 | 121.8 | 260.65 | 4.72 | 10.1
| 1. 103-9140 | Арматура муфтовая | шт. | 0
| 2. 301-9240 | Крепления | кг | 0
| 3. 302-9911 | Фасонные и соединительные части к полиэтиленовым трубам | шт. | 0
Уд | 4. 507-0589 | Трубы напорные из полиэтилена низкого давления среднего типа, наружным диаметром: 32 мм | 10 м | 9,38 20,07 | 79.36 |  |  |  | 1593.02
19 | ССЦ-10/2008 п.530-9001-1171 стр.146 | Трубы полипропиленовые РР-R PN-10 Дн=32х3 мм | м | 200,732 214*0,938 | 12.5 |  |  |  | 2509
20 | ФЕР16-04-002-04 В ред.2008г. | Прокладка трубопроводов водоснабжения из напорных полиэтиленовых труб низкого давления среднего типа наружным диаметром: 40 мм 2 311,77 = 3 349,22 - 9,37 x 110,72 | 100 м трубопровода | 1.08 | 2311.77 | 1609.38 | 617.27 | 79.65 | 2497 | 1738 | 667 | 86 | 162.4 | 175.39 | 5.9 | 6.37
| 1. 103-9140 | Арматура муфтовая | шт. | 0
| 2. 301-9240 | Крепления | кг | 0
| 3. 302-9911 | Фасонные и соединительные части к полиэтиленовым трубам | шт. | 0
Уд | 4. 507-0590 | Трубы напорные из полиэтилена низкого давления среднего типа, наружным диаметром: 40 мм | 10 м | 9,37 10,12 | 110.72 |  |  |  | 1120.45
21 | ССЦ-10/2008 п.530-9001-1175 стр.146 | Трубы полипропиленовые РР-R PN-10 Дн=40х3,7 мм | м | 101,196 108*0,937 | 21.44 |  |  |  | 2170
22 | ФЕР16-04-002-05 В ред.2008г. | Прокладка трубопроводов водоснабжения из напорных полиэтиленовых труб низкого давления среднего типа наружным диаметром: 50 мм 2 854,41 = 4 489,10 - 9,46 x 172,80 | 100 м трубопровода | 1.05 | 2854.41 | 1402.46 | 1376.62 | 181.71 | 2997 | 1473 | 1445 | 191 | 141.52 | 148.6 | 13.46 | 14.13
| 1. 103-9140 | Арматура муфтовая | шт. | 0
| 2. 301-9240 | Крепления | кг | 0
| 3. 302-9911 | Фасонные и соединительные части к полиэтиленовым трубам | шт. | 0
Уд | 4. 507-0591 | Трубы напорные из полиэтилена низкого давления среднего типа, наружным диаметром: 50 мм | 10 м | 9,46 9,933 | 172.8 |  |  |  | 1716.42
23 | ССЦ-10/2008 п.530-9001-1176стр.146 | Трубы полипропиленовые РР-R PN-10 Дн=50х4,6мм | м | 99,33 105*0,946 | 31.76 |  |  |  | 3155
24 | ФЕР16-07-005-01 В ред.2008г. | Гидравлическое испытание трубопроводов систем отопления, водопровода и горячего водоснабжения диаметром: до 50 мм | 100 м трубопровода | 8.8 | 107.06 | 58.27 | 44.51 |  | 942 | 513 | 392 |  | 5.01 | 44.09
25 | ФЕР16-04-002-05 В ред.2008г. | Прокладка отвода из напорных полиэтиленовых труб низкого давления среднего типа наружным диаметром: 50 мм | 100 м трубопровода | 0.06 | 4489.1 | 1402.46 | 1376.62 | 181.71 | 269 | 84 | 83 | 11 | 141.52 | 8.49 | 13.46 | 0.81
| 1. 103-9140 | Арматура муфтовая | шт. | 0
| 2. 301-9240 | Крепления | кг | 0
| 3. 302-9911 | Фасонные и соединительные части к полиэтиленовым трубам | шт. | 0
26 | ССЦ-10/2008 п.530-9001-1176стр.146 | Трубы полипропиленовые РР-R PN-10 Дн=50х4,6мм | м | 5,676 6*0,946 | 31.76 |  |  |  | 180
27 | ФЕР16-04-002-04 В ред.2008г. | Прокладка отвода из напорных полиэтиленовых труб низкого давления среднего типа наружным диаметром: 40 мм | 100 м трубопровода | 0.06 | 3349.22 | 1609.38 | 617.27 | 79.65 | 201 | 97 | 37 | 5 | 162.4 | 9.74 | 5.9 | 0.35
| 1. 103-9140 | Арматура муфтовая | шт. | 0
| 2. 301-9240 | Крепления | кг | 0
| 3. 302-9911 | Фасонные и соединительные части к полиэтиленовым трубам | шт. | 0
28 | ССЦ-10/2008 п.530-9001-1175 стр.146 | Трубы полипропиленовые РР-R PN-10 Дн=40х3,7 мм | м | 5,622 6*0,937 | 21.44 |  |  |  | 121
29 | ФЕР16-04-002-03 В ред.2008г. | Прокладка отвода из напорных полиэтиленовых труб низкого давления среднего типа наружным диаметром: 32 мм | 100 м трубопровода | 0.28 | 2487.98 | 1207.04 | 491.32 | 63.72 | 697 | 338 | 138 | 18 | 121.8 | 34.1 | 4.72 | 1.32
| 1. 103-9140 | Арматура муфтовая | шт. | 0
| 2. 301-9240 | Крепления | кг | 0
| 3. 302-9911 | Фасонные и соединительные части к полиэтиленовым трубам | шт. | 0
30 | ССЦ-10/2008 п.530-9001-1171 стр.146 | Трубы полипропиленовые РР-R PN-10 Дн=32х3 мм | м | 26,264 28*0,938 | 12.5 |  |  |  | 328
31 | ФЕР16-04-002-02 В ред.2008г. | Прокладка отвода из напорных полиэтиленовых труб низкого давления среднего типа наружным диаметром: 25 мм | 100 м трубопровода | 0.2 | 2917.49 | 1482.93 | 839.67 | 110.7 | 583 | 297 | 168 | 22 | 149.64 | 29.93 | 8.2 | 1.64
| 1. 103-9140 | Арматура муфтовая | шт. | 0
| 2. 301-9240 | Крепления | кг | 0
| 3. 302-9911 | Фасонные и соединительные части к полиэтиленовым трубам | шт. | 0
32 | ССЦ-10/2008 п.530-9001-1170 стр.146 | Трубы полипропиленовые РР-R PN-10 Дн=25х2,3 мм | м | 18,58 20*0,929 | 7.85 |  |  |  | 146
33 | ФЕР16-05-001-03 В ред.2008г. | Установка вентилей, задвижек, затворов, клапанов обратных, кранов проходных на трубопроводах из стальных труб диаметром: до 100 мм | 1 шт. | 3 | 170.64 | 26.39 | 8.83 | 0.27 | 512 | 79 | 26 | 1 | 2.91 | 8.73 | 0.02 | 0.06
Н | 1. 302-9009 | Арматура трубопроводная фланцевая | шт. | 1 3
34 | ФССЦ-302-1177 | Задвижки параллельные фланцевые ,диаметром: 100 мм | шт. | 3 | 476.7 |  |  |  | 1430
35 | ССЦ-04/2008 533-0061 | Фланцы из стали ,диам.100мм | шт | 6 | 102.1 |  |  |  | 613
36 | ФЕР16-06-005-01 В ред.2008г. | Установка счетчиков (водомеров) диаметром: до 40 мм | 1 счетчик (водомер) | 1 | 1177.56 | 3.85 | 0.87 |  | 1178 | 4 | 1 |  | 0.41 | 0.41
37 | ССЦ-10/2008 п.300-9050-009стр.241 | Счетчики воды ВСХ-25 | шт | 1 | 2454.34 |  |  |  | 2454
38 | ФЕР16-05-001-01 В ред.2008г. | Установка вентилей, задвижек, затворов, клапанов обратных, кранов проходных на трубопроводах из стальных труб диаметром: до 25 мм | 1 шт. | 156 14+84+58 | 75.85 | 13.33 | 3.71 |  | 11833 | 2079 | 579 |  | 1.47 | 229.32
Н | 1. 302-9009 | Арматура трубопроводная фланцевая | шт. | 1 156
39 | ССЦ-04/2008 300-9230-105 | Кран шаровой ,диам.25мм | шт | 14 | 62.78 |  |  |  | 879
40 | ССЦ-04/2008 300-9230-104 | Кран шаровой ,диам.20мм | шт | 84 | 45.88 |  |  |  | 3854
41 | ССЦ-04/2008 300-9230-103 | Кран шаровой ,диам.15мм | шт | 58 | 102.1 |  |  |  | 5922
42 | ФЕР18-06-007-01 В ред.2008г. | Установка фильтров диаметром: 25 мм | 10 фильтров | 0.1 | 4948.69 | 76.89 | 54.15 | 0.14 | 495 | 8 | 5 |  | 8.18 | 0.82 | 0.01
43 | ССЦ-10/2008г. 300-1213 стр.240 | Фильтры для очистки водв диам.25мм | шт | 1 | 83.22 |  |  |  | 83
Итого прямые затраты по смете в ценах 2001г. | [8 empty] | 71552 | 20806 | 10189 | 1202 |  | 2173.39 |  | 89.76
Итого прямые затраты по смете с учетом коэффициентов к итогам | [8 empty] | 81563 | 26485 | 14521 | 1713 |  | 2441.74 |  | 102.76
Накладные расходы | [8 empty] | 31186
Сметная прибыль | [8 empty] | 19248
Итоги по смете:
Внутренние санитарно-технические работы: демонтаж и разборка (ремонтно-строительные):
Итого Поз. 1, 3-4 | [8 empty] | 3567 | 3125 | 77 | 13 |  | 376.54 |  | 1.08
Накладные расходы 74% ФОТ (от 3 138) | [8 empty] | 2322
Сметная прибыль 50% ФОТ (от 3 138) | [8 empty] | 1569
Итого c накладными и см. прибылью | [8 empty] | 7458 |  |  |  |  | 376.54 |  | 1.08
Работы по реконструкции зданий и сооружений (усиление и замена существующих конструкций, разборка и возведение отдельных конструктивных элементов):
Итого Поз. 2 | [8 empty] | 281 | 72 | 209 | 20 |  | 7.82 |  | 2.03
Накладные расходы 110% ФОТ (от 92) | [8 empty] | 101
Сметная прибыль 70% ФОТ (от 92) | [8 empty] | 64
Итого c накладными и см. прибылью | [8 empty] | 446 |  |  |  |  | 7.82 |  | 2.03
Сантехнические работы - внутренние (трубопроводы, водопровод, канализация, отопление, газоснабжение, вентиляция и кондиционирование воздуха):
Итого Поз. 5-43 | [8 empty] | 67704 | 17609 | 9903 | 1169 |  | 1789.03 |  | 86.65
Всего с учетом "Стесненные условия ОЗП=15%; ЭМ=15%; ЗПМ=15%; ТЗ=15%; ТЗМ=15%" | [8 empty] | 71830 | 20250 | 11388 | 1344 |  | 2057.38 |  | 99.65
Всего с учетом "Ремонт ОЗП=15%; ЭМ=25%; ЗПМ=25%" | [8 empty] | 77715 | 23288 | 14235 | 1680 |  | 2057.38 |  | 99.65
Накладные расходы 128%*0,9 ФОТ (от 24 968) | [8 empty] | 28763
Сметная прибыль 83%*0,85 ФОТ (от 24 968) | [8 empty] | 17615
Итого c накладными и см. прибылью | [8 empty] | 124093 |  |  |  |  | 2057.38 |  | 99.65
Итого | [8 empty] | 131997 |  |  |  |  | 2441.74 |  | 102.76
В том числе:
Материалы | [8 empty] | 40557
Машины и механизмы | [8 empty] | 14521
ФОТ | [8 empty] | 28198
Накладные расходы | [8 empty] | 31186
Сметная прибыль | [8 empty] | 19248
ВСЕГО по смете | [8 empty] | 131997 |  |  |  |  | 2441.74 |  | 102.76
Составил ___________________________Хидирова
Проверил ___________________________Хидирова