## Локальная смета
СОГЛАСОВАНО: | [11 empty] | УТВЕРЖДАЮ:
_________________ | [11 empty] | _________________
" _____ " ________________ 200_ г. | [11 empty] | "____" ______________200_ г.
Ремонт муниципального образовательного учереждения десткий сада № 96 в г. Владикавказ
(наименование стройки)
ЛОКАЛЬНЫЙ СМЕТНЫЙ РАСЧЕТ № 02-01-03
(локальная смета)
|  | на | канализация, Детский сад
(наименование работ и затрат, наименование объекта)
Основание: дефектный акт
|  |  | Сметная стоимость строительных работ _______________________________________________________________________________________________ | [5 empty] | ___________________________43,809 |  | тыс.руб.
|  |  | Средства на оплату труда _______________________________________________________________________________________________ | [5 empty] | ___________________________6,489 |  | тыс.руб.
|  |  | Сметная трудоемкость _______________________________________________________________________________________________ | [5 empty] | _______________________________________________________________________________________________677,01 |  | чел.час
Составлен(а) в ценах по состоянию на 1.01.2001 г.
№ пп | Обоснование | Наименование | Ед. изм. | Кол. | Стоимость единицы, руб. |  |  |  | Общая стоимость, руб. |  |  |  | Т/з осн. раб.на ед. | Т/з осн. раб. Всего | Т/з мех. на ед. | Т/з мех. Всего
[5 empty] | Всего | В том числе |  |  | Всего | В том числе
[6 empty] | Осн.З/п | Эк.Маш | З/пМех |  | Осн.З/п | Эк.Маш | З/пМех
1 | 2 | 3 | 4 | 5 | 6 | 7 | 8 | 9 | 10 | 11 | 12 | 13 | 14 | 15 | 16 | 17
Раздел 1. Разборка
выше отм. 0,000
1 | ФЕРр65-2-1 В ред.2008г. | Разборка трубопроводов из чугунных канализационных труб диаметром: 50 мм | 100 м трубопровода с фасонными частями | 0.12 | 586.36 | 581.36 | 5 | 1.86 | 70 | 70 |  |  | 68.8 | 8.26 | 0.16 | 0.02
| 1. 509-9899 | Строительный мусор и масса возвратных материалов | т | 0,59 0,0708
2 | ФЕРр65-2-2 В ред.2008г. | Разборка трубопроводов из чугунных канализационных труб диаметром: 100 мм | 100 м трубопровода с фасонными частями | 0.208 | 730.79 | 720.79 | 10 | 3.71 | 152 | 150 | 2 | 1 | 85.3 | 17.74 | 0.32 | 0.07
| 1. 509-9899 | Строительный мусор и масса возвратных материалов | т | 1,34 0,2787
3 | ФЕРр65-4-1 В ред.2008г. | Демонтаж: раковин | 100 приборов | 0.08 | 445.72 | 437.59 | 8.13 | 3.02 | 36 | 35 | 1 |  | 51.3 | 4.1 | 0.26 | 0.02
| 1. 509-9899 | Строительный мусор и масса возвратных материалов | т | 1,82 0,1456
4 | ФЕРр65-4-2 В ред.2008г. | Демонтаж: унитазов | 100 приборов | 4 | 553.63 | 544.56 | 9.07 | 3.36 | 2215 | 2179 | 36 | 13 | 63.84 | 255.36 | 0.29 | 1.16
| 1. 509-9899 | Строительный мусор и масса возвратных материалов | т | 2,65 10,6
ниже отм.0,000
5 | ФЕРр65-2-2 В ред.2008г. | Разборка трубопроводов из чугунных канализационных труб диаметром: 100 мм | 100 м трубопровода с фасонными частями | 0.73 | 730.79 | 720.79 | 10 | 3.71 | 533 | 526 | 7 | 3 | 85.3 | 62.27 | 0.32 | 0.23
| 1. 509-9899 | Строительный мусор и масса возвратных материалов | т | 1,34 0,9782
6 | ФЕРр65-2-1 В ред.2008г. | Разборка трубопроводов из чугунных канализационных труб диаметром: 50 мм | 100 м трубопровода с фасонными частями | 0.52 | 586.36 | 581.36 | 5 | 1.86 | 305 | 302 | 3 | 1 | 68.8 | 35.78 | 0.16 | 0.08
| 1. 509-9899 | Строительный мусор и масса возвратных материалов | т | 0,59 0,3068
Раздел 2. Канализация
выше отм. 0,000
7 | ФЕР16-04-001-02 В ред.2008г. | Прокладка трубопроводов канализации из полиэтиленовых труб высокой плотности диаметром: 100 мм | 100 м трубопровода | 0.208 | 7802.17 | 610.46 | 24.87 | 0.81 | 1623 | 127 | 5 |  | 61.6 | 12.81 | 0.06 | 0.01
| 1. 301-9240 | Крепления | кг | 0
| 2. 302-9120 | Задвижки | шт. | 0
8 | ФССЦ-302-3340 | Фитинги полиэтиленовые,диаметром: 100 мм | м | 8 | 70.4 |  |  |  | 563
9 | ФЕР16-04-001-01 В ред.2008г. | Прокладка трубопроводов канализации из полиэтиленовых труб высокой плотности диаметром: 50 мм | 100 м трубопровода | 0.12 | 4631.68 | 636.62 | 11.57 | 0.27 | 556 | 76 | 1 |  | 64.24 | 7.71 | 0.02
| 1. 301-9240 | Крепления | кг | 0
| 2. 302-9120 | Задвижки | шт. | 0
10 | ФССЦ-302-3339 | Фитинги полиэтиленове , диаметром: 50 мм | м | 14 | 39.36 |  |  |  | 551
11 | ФЕР17-01-001-14 В ред.2008г. | Установка умывальников одиночных: с подводкой холодной и горячей воды | 10 компл. | 1.2 | 1609.25 | 208.27 | 23.63 | 1.51 | 1931 | 250 | 28 | 2 | 21.65 | 25.98 | 0.13 | 0.16
12 | ФЕР17-01-005-04 В ред.2008г. | Установка раковин | 10 компл. | 1.2 | 1209.32 | 86.48 | 14.78 | 0.81 | 1451 | 104 | 18 | 1 | 8.99 | 10.79 | 0.07 | 0.08
13 | ФЕР17-01-003-01 В ред.2008г. | Установка унитазов: с бачком непосредственно присоединенным | 10 компл. | 0.4 | 3702.25 | 234.33 | 44.39 | 3.71 | 1481 | 94 | 18 | 1 | 24.64 | 9.86 | 0.32 | 0.13
14 | ФЕР17-01-002-03 В ред.2008г. | Установка смесителей | 10 шт. | 1.4 | 1512.97 | 67.34 | 0.2 |  | 2118 | 94 |  |  | 7 | 9.8
15 | ФЕР17-01-001-18 В ред.2008г. | Установка поддонов душевых: чугунных и стальных мелких | 10 компл. | 0.2 | 3662.92 | 104.76 | 61.24 | 2.67 | 733 | 21 | 12 | 1 | 10.89 | 2.18 | 0.23 | 0.05
ниже отм.0,000
16 | ФЕР16-04-001-02 В ред.2008г. | Прокладка трубопроводов канализации из полиэтиленовых труб высокой плотности диаметром: 100 мм | 100 м трубопровода | 0.73 | 7802.17 | 610.46 | 24.87 | 0.81 | 5696 | 446 | 18 | 1 | 61.6 | 44.97 | 0.06 | 0.04
| 1. 301-9240 | Крепления | кг | 0
| 2. 302-9120 | Задвижки | шт. | 0
17 | ФССЦ-302-3340 | Фитинги полиэтиленовые ,диаметром: 100 мм | м | 93 | 70.4 |  |  |  | 6547
18 | ФЕР16-04-001-01 В ред.2008г. | Прокладка трубопроводов канализации из полиэтиленовых труб высокой плотности диаметром: 50 мм | 100 м трубопровода | 0.52 | 4631.68 | 636.62 | 11.57 | 0.27 | 2408 | 331 | 6 |  | 64.24 | 33.4 | 0.02 | 0.01
| 1. 301-9240 | Крепления | кг | 0
| 2. 302-9120 | Задвижки | шт. | 0
19 | ФССЦ-302-3339 | Фитинги полиэтиленовые диаметром: 50 мм | м | 72 | 39.36 |  |  |  | 2834
20 | ФЕР01-02-057-03 В ред.2008г. | Разработка грунта вручную в траншеях глубиной до 2 м без креплений с откосами, группа грунтов: 3 | 100 м3 грунта | 0.205 | 1934.4 | 1934.4 |  |  | 397 | 397 |  |  | 248 | 50.84
21 | ФЕР01-02-061-02 В ред.2008г. | Засыпка вручную траншей, пазух котлованов и ям, группа грунтов: 2 | 100 м3 грунта | 0.205 | 727.06 | 727.06 |  |  | 149 | 149 |  |  | 97.2 | 19.93
22 | ФЕР46-03-012-01 В ред.2008г. | Пробивка в бетонных конструкциях полов и стен борозд площадью сечения: до 20 см2 | 100 м борозд | 0.96 | 1017.2 | 263.76 | 753.44 | 73.54 | 977 | 253 | 724 | 71 | 28.06 | 26.94 | 7.31 | 7.02
Итого прямые затраты по смете в ценах 2001г. | [8 empty] | 33326 | 5604 | 879 | 95 |  | 638.72 |  | 9.08
Итого прямые затраты по смете с учетом коэффициентов к итогам | [8 empty] | 34445 | 6359 | 1243 | 130 |  | 677.01 |  | 10.2
Накладные расходы | [8 empty] | 5741
Сметная прибыль | [8 empty] | 3623
Итоги по смете:
Внутренние санитарно-технические работы: демонтаж и разборка (ремонтно-строительные):
Итого Поз. 1-6 | [8 empty] | 3311 | 3262 | 49 | 18 |  | 383.51 |  | 1.58
Накладные расходы 74% ФОТ (от 3 280) | [8 empty] | 2427
Сметная прибыль 50% ФОТ (от 3 280) | [8 empty] | 1640
Итого c накладными и см. прибылью | [8 empty] | 7378 |  |  |  |  | 383.51 |  | 1.58
Сантехнические работы - внутренние (трубопроводы, водопровод, канализация, отопление, газоснабжение, вентиляция и кондиционирование воздуха):
Итого Поз. 7-19 | [8 empty] | 28492 | 1543 | 106 | 6 |  | 157.5 |  | 0.48
Всего с учетом "Стесненные условия ОЗП=15%; ЭМ=15%; ЗПМ=15%; ТЗ=15%; ТЗМ=15%" | [8 empty] | 28739 | 1774 | 122 | 7 |  | 181.13 |  | 0.55
Всего с учетом "Ремонт ОЗП=15%; ЭМ=25%; ЗПМ=25%" | [8 empty] | 29036 | 2040 | 153 | 9 |  | 181.13 |  | 0.55
Накладные расходы 128%*0,9 ФОТ (от 2 049) | [8 empty] | 2360
Сметная прибыль 83%*0,85 ФОТ (от 2 049) | [8 empty] | 1446
Итого c накладными и см. прибылью | [8 empty] | 32842 |  |  |  |  | 181.13 |  | 0.55
Земляные работы, выполняемые ручным способом:
Итого Поз. 20-21 | [8 empty] | 546 | 546 |  |  |  | 70.77
Всего с учетом "Стесненные условия ОЗП=15%; ЭМ=15%; ЗПМ=15%; ТЗ=15%; ТЗМ=15%" | [8 empty] | 628 | 628 |  |  |  | 81.39
Всего с учетом "Ремонт ОЗП=15%; ЭМ=25%; ЗПМ=25%" | [8 empty] | 722 | 722 |  |  |  | 81.39
Накладные расходы 80%*0,9 ФОТ (от 722) | [8 empty] | 520
Сметная прибыль 45%*0,85 ФОТ (от 722) | [8 empty] | 276
Итого c накладными и см. прибылью | [8 empty] | 1518 |  |  |  |  | 81.39
Работы по реконструкции зданий и сооружений (усиление и замена существующих конструкций, разборка и возведение отдельных конструктивных элементов):
Итого Поз. 22 | [8 empty] | 977 | 253 | 724 | 71 |  | 26.94 |  | 7.02
Всего с учетом "Стесненные условия ОЗП=15%; ЭМ=15%; ЗПМ=15%; ТЗ=15%; ТЗМ=15%" | [8 empty] | 1124 | 291 | 833 | 82 |  | 30.98 |  | 8.07
Всего с учетом "Ремонт ОЗП=15%; ЭМ=25%; ЗПМ=25%" | [8 empty] | 1376 | 335 | 1041 | 103 |  | 30.98 |  | 8.07
Накладные расходы 110%*0,9 ФОТ (от 438) | [8 empty] | 434
Сметная прибыль 70%*0,85 ФОТ (от 438) | [8 empty] | 261
Итого c накладными и см. прибылью | [8 empty] | 2071 |  |  |  |  | 30.98 |  | 8.07
Итого | [8 empty] | 43809 |  |  |  |  | 677.01 |  | 10.2
В том числе:
Материалы | [8 empty] | 26843
Машины и механизмы | [8 empty] | 1243
ФОТ | [8 empty] | 6489
Накладные расходы | [8 empty] | 5741
Сметная прибыль | [8 empty] | 3623
ВСЕГО по смете | [8 empty] | 43809 |  |  |  |  | 677.01 |  | 10.2
Составил ___________________________Хидирова
Проверил ___________________________Хидирова