## Локальная смета
СОГЛАСОВАНО: | [11 empty] | УТВЕРЖДАЮ:
_________________ | [11 empty] | _________________
" _____ " ________________ 200_ г. | [11 empty] | "______ " _______________200_ г.
Ремонт муниципального образовательного учреждения детского сада №96 в г. Владикавказ
(наименование стройки)
ЛОКАЛЬНЫЙ СМЕТНЫЙ РАСЧЕТ
(локальная смета)
|  | на | общестроительные работы-Здание дет.сада №96
(наименование работ и затрат, наименование объекта)
Основание: дефектный акт
|  |  | Сметная стоимость строительных работ _______________________________________________________________________________________________ | [5 empty] | ___________________________930,067 |  | тыс.руб.
|  |  | Средства на оплату труда _______________________________________________________________________________________________ | [5 empty] | ___________________________107,732 |  | тыс.руб.
|  |  | Сметная трудоемкость _______________________________________________________________________________________________ | [5 empty] | _______________________________________________________________________________________________11723,01 |  | чел.час
Составлен(а) в ценах по состоянию на __01.01.2001_ г.
№ пп | Обоснова-ние | Наименование | Ед. изм. | Кол. | Стоимость единицы, руб. |  |  |  | Общая стоимость, руб. |  |  |  |  | Т/з осн. раб.на ед. | Т/з осн. раб. Всего | Общая масса обору-дования, т
[5 empty] | Всего | В том числе |  |  | Обору-дование | Всего | В том числе
[6 empty] | Осн.З/п | Эк.Маш | З/пМех |  |  | Осн.З/п | Эк.Маш | З/пМех
1 | 2 | 3 | 4 | 5 | 6 | 7 | 8 | 9 | 10 | 11 | 12 | 13 | 14 | 15 | 16 | 17
Раздел 1. Разборка, ремонт
1 | ФЕР46-04-012-01 В ред. пр. № 253 Минрегиона РФ | Разборка деревянных заполнений проемов: оконных с подоконными досками Работы по реконструкции зданий и сооружений (усиление и замена существующих конструкций, разборка и возведение отдельных конструктивных элементов): НР (664 руб.): 110% от ФОТ СП (423 руб.): 70% от ФОТ | 100 м2 | 0.3736 | 1767.24 | 1525.29 | 241.95 | 89.78 |  | 660 | 570 | 90 | 34 | 188.54 | 70.44
2 | ФЕР46-04-012-03 В ред. пр. № 253 Минрегиона РФ | Разборка деревянных заполнений проемов: дверных Работы по реконструкции зданий и сооружений (усиление и замена существующих конструкций, разборка и возведение отдельных конструктивных элементов): НР (273 руб.): 110% от ФОТ СП (174 руб.): 70% от ФОТ | 100 м2 | 0.2658 | 1082.58 | 840.63 | 241.95 | 89.78 |  | 288 | 224 | 64 | 24 | 103.91 | 27.62
3 | ФЕРр53-15-1 В ред. пр. № 207 Минрегиона РФ | Ремонт лицевой поверхности наружных кирпичных стен при глубине заделки: в 1/2 кирпича площадью в одном месте до 1 м2 Стены (ремонтно-строительные): НР (457 руб.): 86% от ФОТ СП (372 руб.): 70% от ФОТ | 100 м2 отремонтированной поверхности стен | 0.16 | 13778.94 | 3304.47 | 111.99 | 13.5 |  | 2205 | 529 | 18 | 2 | 397.65 | 63.62
4 | ФЕРр61-10-3 В ред. пр. № 207 Минрегиона РФ | Ремонт штукатурки гладких фасадов по камню и бетону с земли и лесов: цементно-известковым раствором площадью отдельных мест более 5 м2 толщиной слоя до 20 мм Штукатурные работы (ремонтно-строительные): НР (4133 руб.): 79% от ФОТ СП (2616 руб.): 50% от ФОТ | 100 м2 отремонтированной поверхности | 3.18 | 2786.75 | 1645.31 | 1.21 |  |  | 8862 | 5232 | 4 |  | 188.25 | 598.64
5 | ФЕРр69-6-1 В ред. пр. № 207 Минрегиона РФ | Устройство и разборка деревянных неинвентарных лесов Прочие ремонтно-строительные работы: НР (2952 руб.): 78% от ФОТ СП (1892 руб.): 50% от ФОТ | 100 м2 вертикальной проекции | 3.18 | 8206.12 | 1190.05 | 209.21 |  |  | 26095 | 3784 | 665 |  | 128.1 | 407.36
6 | ФЕРр61-2-9 В ред. пр. № 207 Минрегиона РФ | Ремонт штукатурки внутренних стен по камню и бетону цементно-известковым раствором, площадью отдельных мест: до 10 м2 толщиной слоя до 20 мм Штукатурные работы (ремонтно-строительные): НР (1769 руб.): 79% от ФОТ СП (1120 руб.): 50% от ФОТ | 100 м2 отремонтированной поверхности | 1.6 | 2553.08 | 1391.91 | 20.94 | 7.77 |  | 4085 | 2227 | 34 | 12 | 157.1 | 251.36
7 | ФЕРр61-7-1 В ред. пр. № 207 Минрегиона РФ | Ремонт штукатурки откосов внутри здания по камню и бетону цементно-известковым раствором: прямолинейных Штукатурные работы (ремонтно-строительные): НР (643 руб.): 79% от ФОТ СП (407 руб.): 50% от ФОТ | 100 м2 отремонтированной поверхности | 0.236 | 5751.92 | 3436.05 | 36.26 | 13.46 |  | 1357 | 811 | 9 | 3 | 383.06 | 90.4
8 | ФЕРр57-2-1 В ред. пр. № 207 Минрегиона РФ | Разборка покрытий полов: из линолеума и релина Полы (ремонтно-строительные): НР (143 руб.): 80% от ФОТ СП (122 руб.): 68% от ФОТ | 100 м2 покрытия | 1.976 | 92.9 | 88.84 | 4.06 | 1.51 |  | 184 | 176 | 8 | 3 | 11.39 | 22.51
9 | ФЕРр57-2-3 В ред. пр. № 207 Минрегиона РФ | Разборка покрытий полов: из керамических плиток Полы (ремонтно-строительные): НР (116 руб.): 80% от ФОТ СП (99 руб.): 68% от ФОТ | 100 м2 покрытия | 0.236 | 641 | 595.99 | 45.01 | 16.7 |  | 151 | 141 | 10 | 4 | 69.87 | 16.49
10 | ФЕРр57-2-4 В ред. пр. № 207 Минрегиона РФ | Разборка покрытий полов: цементных Полы (ремонтно-строительные): НР (2057 руб.): 80% от ФОТ СП (1748 руб.): 68% от ФОТ | 100 м2 покрытия | 2.212 | 2791.56 | 948.54 | 1843.02 | 213.99 |  | 6175 | 2098 | 4077 | 473 | 111.2 | 245.97
11 | ФЕРр57-3-1 В ред. пр. № 207 Минрегиона РФ | Разборка плинтусов: деревянных и из пластмассовых материалов Полы (ремонтно-строительные): НР (42 руб.): 80% от ФОТ СП (35 руб.): 68% от ФОТ | 100 м плинтуса | 1.78 | 29.41 | 29.41 |  |  |  | 52 | 52 |  |  | 3.77 | 6.71
12 | ФЕРр63-7-5 В ред. пр. № 207 Минрегиона РФ | Разборка облицовки стен из плит и плиток: керамических глазурованных плиток Стекольные, обойные и облицовочные работы (ремонтно-строительные): НР (330 руб.): 77% от ФОТ СП (214 руб.): 50% от ФОТ | 100 м2 поверхности облицовки | 0.7056 | 748.3 | 584.74 | 163.56 | 20.56 |  | 528 | 413 | 115 | 15 | 74.3 | 52.43
13 | ФЕР09-03-029-01 В ред. пр. № 253 Минрегиона РФ | Демонтаж лестниц прямолинейных и криволинейных, пожарных с ограждением КОЭФ. К ПОЗИЦИИ: 5.таб.3 ТЧ Разборка (демонтаж) металлических конструкций ОЗП=0,7; ЭМ=0,7 к расх.; ЗПМ=0,7; МАТ=0 к расх.; ТЗ=0,7; ТЗМ=0,7 Строительные металлические конструкции: НР (599 руб.): 90% от ФОТ СП (566 руб.): 85% от ФОТ | 1 т конструкций | 2.5 | 697.32 | 213 | 484.32 | 53.38 |  | 1743 | 533 | 1210 | 133 | 22.66 | 56.65
14 | ФЕРр69-9-1 В ред. пр. № 207 Минрегиона РФ | Очистка помещений от строительного мусора Прочие ремонтно-строительные работы: НР (594 руб.): 78% от ФОТ СП (381 руб.): 50% от ФОТ | 100 т мусора | 0.49 | 1553.82 | 1553.82 |  |  |  | 761 | 761 |  |  | 214.32 | 105.02
15 | ФСЦП311-01-100-1 | Погрузка мусора Погрузо-разгрузочные работы при автомобильных перевозках: НР (242 руб.): 100% от ФОТ СП (145 руб.): 60% от ФОТ | тонна | 49 | 33.7 | 4.93 | 28.78 |  |  | 1651 | 242 | 1409 |  | 0.578 | 28.32
16 | ФСЦП310-3010-1 | Перевозка грузов автомобилями-самосвалами грузоподъемностью 10 т работающих вне карьера: расстояние перевозки 10 км; нормативное время пробега 1,052 час; класс груза 1 Перевозка грузов автомобильным транспортом: НР 0% от ФОТ СП 0% от ФОТ | 1 тонна | 49 | 10.41 |  | 10.41 |  |  | 510 |  | 510
17 | ФЕР01-01-016-01 В ред. пр. № 253 Минрегиона РФ | Работа на отвале Земляные работы, выполняемые механизированным способом: НР (3 руб.): 95% от ФОТ СП (2 руб.): 50% от ФОТ | 1000 м3 грунта | 0.044 | 294.09 | 23.32 | 268.6 | 46.94 |  | 13 | 1 | 12 | 2 | 2.99 | 0.13
Итого прямые затраты по разделу в ценах 2001г. | [9 empty] | 55320 | 17794 | 8235 | 705 |  | 2043.67
Накладные расходы | [9 empty] | 15016
В том числе, справочно:
77% ФОТ (от 428) (Поз. 12) | [9 empty] | 330
78% ФОТ (от 4545) (Поз. 5, 14) | [9 empty] | 3545
79% ФОТ (от 8285) (Поз. 4, 6-7) | [9 empty] | 6545
80% ФОТ (от 2947) (Поз. 8-11) | [9 empty] | 2358
86% ФОТ (от 531) (Поз. 3) | [9 empty] | 457
90% ФОТ (от 666) (Поз. 13) | [9 empty] | 599
95% ФОТ (от 3) (Поз. 17) | [9 empty] | 3
100% ФОТ (от 242) (Поз. 15) | [9 empty] | 242
110% ФОТ (от 852) (Поз. 1-2) | [9 empty] | 937
Сметная прибыль | [9 empty] | 10315
В том числе, справочно:
50% ФОТ (от 13261) (Поз. 4, 6-7, 5, 14, 12, 17) | [9 empty] | 6632
60% ФОТ (от 242) (Поз. 15) | [9 empty] | 145
68% ФОТ (от 2947) (Поз. 8-11) | [9 empty] | 2004
70% ФОТ (от 1383) (Поз. 1-3) | [9 empty] | 968
85% ФОТ (от 666) (Поз. 13) | [9 empty] | 566
Итоги по разделу 1 Разборка, ремонт :
Работы по реконструкции зданий и сооружений (усиление и замена существующих конструкций, разборка и возведение отдельных конструктивных элементов) | [9 empty] | 2481 |  |  |  |  | 98.06
Стены (ремонтно-строительные) | [9 empty] | 3034 |  |  |  |  | 63.62
Штукатурные работы (ремонтно-строительные) | [9 empty] | 24992 |  |  |  |  | 940.4
Прочие ремонтно-строительные работы | [9 empty] | 32674 |  |  |  |  | 512.38
Полы (ремонтно-строительные) | [9 empty] | 10924 |  |  |  |  | 291.68
Стекольные, обойные и облицовочные работы (ремонтно-строительные) | [9 empty] | 1072 |  |  |  |  | 52.43
Строительные металлические конструкции | [9 empty] | 2908 |  |  |  |  | 56.65
Погрузо-разгрузочные работы при автомобильных перевозках | [9 empty] | 2038 |  |  |  |  | 28.32
Перевозка грузов автомобильным транспортом | [9 empty] | 510
Земляные работы, выполняемые механизированным способом | [9 empty] | 18 |  |  |  |  | 0.13
Итого | [9 empty] | 80651 |  |  |  |  | 2043.67
В том числе:
Материалы | [9 empty] | 29291
Машины и механизмы | [9 empty] | 8235
ФОТ | [9 empty] | 18499
Накладные расходы | [9 empty] | 15016
Сметная прибыль | [9 empty] | 10315
Итого по разделу 1 Разборка, ремонт | [9 empty] | 80651 |  |  |  |  | 2043.67
Раздел 2. Внутренняя отделка
18 | ФЕР15-01-019-05 В ред. пр. № 253 Минрегиона РФ | Гладкая облицовка стен на клее из сухих смесей: по кирпичу и бетону 3 569,20 = 10 688,20 - 100 x 71,19 Отделочные работы: НР (2186 руб.): 105%*0,9 от ФОТ СП (1081 руб.): 55%*0,85 от ФОТ | 100 м2 поверхности облицовки | 1.178 | 3569.2 | 1465.77 | 31.75 | 17.01 |  | 4205 | 1727 | 37 | 20 | 159.67 | 188.09
19 | ФССЦ-101-0295 Пр. Минрегиона №308 от 28.07.09 | Плитки керамические Отделочные работы | м2 | 117.8 | 143.56 |  |  |  |  | 16911
20 | ФЕР15-02-019-03 В ред. пр. № 253 Минрегиона РФ | Сплошное выравнивание поверхностей (однослойная штукатурка) из сухих растворных смесей толщиной до 10 мм: стен Отделочные работы: НР (3318 руб.): 105%*0,9 от ФОТ СП (1641 руб.): 55%*0,85 от ФОТ | 100 м2 оштукатуриваемой поверхности | 5.34 | 2932.18 | 476.35 | 29.29 | 19.06 |  | 15658 | 2544 | 156 | 102 | 51.89 | 277.09
21 | ФЕР15-02-019-05 В ред. пр. № 253 Минрегиона РФ | Сплошное выравнивание поверхностей оконных и дверных откосов плоских из сухих растворных смесей толщиной до 10 мм Отделочные работы: НР (268 руб.): 105%*0,9 от ФОТ СП (133 руб.): 55%*0,85 от ФОТ | 100 м2 оштукатуриваемой поверхности | 0.236 | 5224.66 | 873.4 | 53.53 | 33.93 |  | 1233 | 206 | 13 | 8 | 91.84 | 21.67
22 | ФЕР15-04-027-05 В ред. пр. № 253 Минрегиона РФ | Третья шпатлевка стен и откосов при высококачественной окраске по штукатурке Отделочные работы: НР (796 руб.): 105%*0,9 от ФОТ СП (394 руб.): 55%*0,85 от ФОТ | 100 м2 окрашиваемой поверхности | 5,576 5,34+0,236 | 519.49 | 114.02 | 2.93 | 0.12 |  | 2897 | 636 | 16 | 1 | 11.99 | 66.86
23 | ФЕР15-04-005-07 В ред. пр. № 253 Минрегиона РФ | Окраска стен и откосов поливинилацетатными водоэмульсионными составами высококачественная по штукатурке Отделочные работы: НР (4612 руб.): 105%*0,9 от ФОТ СП (2281 руб.): 55%*0,85 от ФОТ | 100 м2 окрашиваемой поверхности | 5,576 5,34+0,236 | 2631.35 | 661.38 | 18.37 | 0.35 |  | 14672 | 3688 | 102 | 2 | 68.75 | 383.35
24 | ФЕР15-03-001-01 В ред. пр. № 253 Минрегиона РФ | Установка галтелей Отделочные работы: НР (575 руб.): 105%*0,9 от ФОТ СП (284 руб.): 55%*0,85 от ФОТ | 100 м деталей | 1.78 | 289.2 | 256.78 | 16.31 | 1.25 |  | 515 | 457 | 29 | 2 | 29.38 | 52.3
25 | ФССЦ-415-0301 Пр. Минрегиона №308 от 28.07.09 | Галтели Отделочные работы | м | 179,78 178*1,01 | 15.36 |  |  |  |  | 2761
26 | ИЕР15-01-051-5 | Облицовка поверхностей потолков одним слоем гипсокартонных листов (ГКЛ) обыкновенных толщиной 12 мм с устройством одинарного металлического каркаса КОЭФ. К ПОЗИЦИИ: Коэффициент территориальные поправочные ОЗП=0,78; ЭМ=1,12 к расх.; ЗПМ=0,78; МАТ=0,96 к расх.; ТЗ=0,78; ТЗМ=0,78 Отделочные работы: НР (4860 руб.): 105%*0,9 от ФОТ СП (2404 руб.): 55%*0,85 от ФОТ | 100 м2 стен за вычетом проемов | 2.212 | 4471.56 | 1747.9 | 58.79 | 9.52 |  | 9891 | 3866 | 130 | 21 | 149.01 | 329.61
27 | ФССЦ-201-0796 Пр. Минрегиона №308 от 28.07.09 | Профиль направляющий: ПН-6 100/40/0,6 Отделочные работы | м | 162,582 221,2*0,735 | 8.51 |  |  |  |  | 1384
28 | ФССЦ-201-0803 Пр. Минрегиона №308 от 28.07.09 | Профиль потолочный: ПП 60/27/0,6 Отделочные работы | м | 486,64 221,2*2,2 | 17.67 |  |  |  |  | 8599
29 | ФССЦ-101-3284 Пр. Минрегиона №308 от 28.07.09 | Листы гипсокартонные Отделочные работы | м2 | 232,26 221,2*1,05 | 46.38 |  |  |  |  | 10772
30 | ФЕР15-04-027-06 В ред. пр. № 253 Минрегиона РФ | Третья шпатлевка потолков при высококачественной окраске по штукатурке Отделочные работы: НР (434 руб.): 105%*0,9 от ФОТ СП (215 руб.): 55%*0,85 от ФОТ | 100 м2 окрашиваемой поверхности | 2.212 | 571.95 | 156.92 | 3.8 | 0.12 |  | 1265 | 347 | 8 |  | 16.5 | 36.5
31 | ФЕР15-04-005-08 В ред. пр. № 253 Минрегиона РФ | Окраска потолков поливинилацетатными водоэмульсионными составами высококачественная по штукатурке Отделочные работы: НР (2379 руб.): 105%*0,9 от ФОТ СП (1177 руб.): 55%*0,85 от ФОТ | 100 м2 окрашиваемой поверхности | 2.212 | 2980.75 | 860.32 | 20.12 | 0.35 |  | 6593 | 1903 | 45 | 1 | 89.43 | 197.82
32 | ФЕР10-01-047-02 В ред. пр. № 253 Минрегиона РФ | Установка перегородок из ПВХ в санузлах Деревянные конструкции: НР (219 руб.): 118%*0,9 от ФОТ СП (110 руб.): 63%*0,85 от ФОТ | 100 м2 проемов | 0.142 | 162581.19 | 1091.71 | 389.31 | 6.03 |  | 23087 | 155 | 55 | 1 | 124.91 | 17.74
Итого прямые затраты по разделу в ценах 2001г. | [9 empty] | 120443 | 15529 | 591 | 158 |  | 1571.03
Итого прямые затраты по разделу с учетом коэффициентов к итогам | [9 empty] | 125709 | 20537 | 849 | 227 |  | 2077.68
В том числе, справочно:
Стесненные условия ОЗП=15%; ЭМ=15%; ЗПМ=15%; ТЗ=15%; ТЗМ=15% (Поз. 18-32) | [9 empty] | 2417 | 2329 | 89 | 24 |  | 235.6545
Кап. ремонт ОЗП=15%; ЭМ=25%; ЗПМ=25%; ТЗ=15%; ТЗМ=25% (Поз. 18-32) | [9 empty] | 2849 | 2679 | 170 | 46 |  | 271.002
Накладные расходы | [9 empty] | 19646
В том числе, справочно:
105%*0,9 ФОТ (от 20558) (Поз. 18-31) | [9 empty] | 19427
118%*0,9 ФОТ (от 206) (Поз. 32) | [9 empty] | 219
Сметная прибыль | [9 empty] | 9721
В том числе, справочно:
55%*0,85 ФОТ (от 20558) (Поз. 18-31) | [9 empty] | 9611
63%*0,85 ФОТ (от 206) (Поз. 32) | [9 empty] | 110
Итоги по разделу 2 Внутренняя отделка :
Отделочные работы | [9 empty] | 131586 |  |  |  |  | 2054.22
Деревянные конструкции | [9 empty] | 23490 |  |  |  |  | 23.46
Итого | [9 empty] | 155076 |  |  |  |  | 2077.68
В том числе:
Материалы | [9 empty] | 104323
Машины и механизмы | [9 empty] | 849
ФОТ | [9 empty] | 20764
Накладные расходы | [9 empty] | 19646
Сметная прибыль | [9 empty] | 9721
Итого по разделу 2 Внутренняя отделка | [9 empty] | 155076 |  |  |  |  | 2077.68
Раздел 3. Полы
33 | ФЕР11-01-002-01 В ред. пр. № 253 Минрегиона РФ | Устройство подстилающих слоев: песчаных Полы: НР (530 руб.): 123%*0,9 от ФОТ СП (305 руб.): 75%*0,85 от ФОТ | 1 м3 подстилающего слоя | 11,06 221,2*0,05 | 125.58 | 29.46 | 29.44 | 3.02 |  | 1389 | 326 | 326 | 33 | 3.41 | 37.71
34 | ФЕР11-01-011-01 В ред. пр. № 253 Минрегиона РФ | Устройство стяжек: цементных толщиной 20 мм Полы: НР (1069 руб.): 123%*0,9 от ФОТ СП (616 руб.): 75%*0,85 от ФОТ | 100 м2 стяжки | 2.212 | 1485.02 | 313.71 | 44.24 | 14.73 |  | 3285 | 694 | 98 | 33 | 39.51 | 87.4
35 | ФЕР11-01-011-01 В ред. пр. № 253 Минрегиона РФ | Устройство стяжек: цементных толщиной 20 мм Полы: НР (4272 руб.): 123%*0,9 от ФОТ СП (2460 руб.): 75%*0,85 от ФОТ | 100 м2 стяжки | 8,848 2,212*4 | 1485.02 | 313.71 | 44.24 | 14.73 |  | 13139 | 2776 | 391 | 130 | 39.51 | 349.58
36 | ФЕР11-01-005-01 В ред. пр. № 253 Минрегиона РФ | Устройство гидроизоляции из полиэтиленовой пленки на бутилкаучуковом клее с защитой рубероидом,: первый слой Полы: НР (825 руб.): 123%*0,9 от ФОТ СП (475 руб.): 75%*0,85 от ФОТ | 100 м2 изолируемой поверхности | 0.348 | 4254.3 | 1563.97 | 84.59 | 49.54 |  | 1480 | 544 | 29 | 17 | 153.18 | 53.31
37 | ФЕР11-01-005-02 В ред. пр. № 253 Минрегиона РФ | Устройство гидроизоляции из полиэтиленовой пленки на бутилкаучуковом клее с защитой рубероидом,: последующий слой Полы: НР (586 руб.): 123%*0,9 от ФОТ СП (337 руб.): 75%*0,85 от ФОТ | 100 м2 изолируемой поверхности | 0.348 | 2350.44 | 1094.82 | 55.85 | 48.54 |  | 818 | 381 | 19 | 17 | 107.23 | 37.32
38 | ФЕР11-01-027-03 В ред. пр. № 253 Минрегиона РФ | Устройство покрытий на цементном растворе из плиток: керамических для полов одноцветных с красителем 2 071,83 = 8 987,43 - 102 x 67,80 Полы: НР (551 руб.): 123%*0,9 от ФОТ СП (317 руб.): 75%*0,85 от ФОТ | 100 м2 покрытия | 0.348 | 2071.83 | 1046.88 | 128.7 | 30.3 |  | 721 | 364 | 45 | 11 | 119.78 | 41.68
39 | ФССЦ-101-0295 Пр. Минрегиона №308 от 28.07.09 | Плитки керамические Отделочные работы | м2 | 35,496 34,8*1,02 | 143.56 |  |  |  |  | 5096
40 | ФЕР11-01-039-04 В ред. пр. № 253 Минрегиона РФ | Устройство плинтусов: из плиток керамических Полы: НР (121 руб.): 123%*0,9 от ФОТ СП (69 руб.): 75%*0,85 от ФОТ | 100 м плинтуса | 0.37 | 2722.4 | 224.44 | 5.23 |  |  | 1007 | 83 | 2 |  | 23.6 | 8.73
41 | ФЕР11-01-035-01 В ред. пр. № 253 Минрегиона РФ | Устройство покрытий: из ламината 4 722,05 = 21 944,92 - 7 x 2,66 - 101,5 x 169,50 Полы: НР (2826 руб.): 123%*0,9 от ФОТ СП (1628 руб.): 75%*0,85 от ФОТ | 100 м2 покрытия | 1.976 | 4722.05 | 972.88 | 56.25 | 4.06 |  | 9331 | 1922 | 111 | 8 | 99.68 | 196.97
42 | ФССЦ-203-0896 Пр. Минрегиона от 04.03.10 №94 | В Часть II «Строительные конструкции и изделия» внесены следующие ресурсы: Ламинат "TARKETT Robinson", 32 класс, размер 1292x194x8 Полы | м2 | 200,564 197,6*1,015 | 155.71 |  |  |  |  | 31230
43 | ФЕР11-01-004-01 В ред. пр. № 253 Минрегиона РФ | Устройство подложки под ламинат 1 601,69 = 2 750,72 - 0,289 x 1 383,10 - 0,057 x 1 525,50 - 116 x 5,71 Полы: НР (1519 руб.): 123%*0,9 от ФОТ СП (875 руб.): 75%*0,85 от ФОТ | 100 м2 изолируемой поверхности | 1.976 | 1601.69 | 520.45 | 321.32 | 4.52 |  | 3165 | 1028 | 635 | 9 | 46.18 | 91.25
44 | ФССЦ-101-2962 Пр. Минрегиона от 04.03.10 №94 | Подложка под паркет и ламинат "Порилекс НГГЭ", толщина 2 мм Полы | м2 | 229,216 197,6*1,16 | 3.49 |  |  |  |  | 800
45 | ФЕР11-01-040-01 В ред. пр. № 253 Минрегиона РФ | Устройство плинтусов поливинилхлоридных: на клее КН-2 Полы: НР (228 руб.): 123%*0,9 от ФОТ СП (131 руб.): 75%*0,85 от ФОТ | 100 м плинтуса | 1.78 | 555.59 | 87.74 | 2.62 |  |  | 989 | 156 | 5 |  | 8.99 | 16
Итого прямые затраты по разделу в ценах 2001г. | [9 empty] | 72450 | 8274 | 1661 | 258 |  | 919.95
Итого прямые затраты по разделу с учетом коэффициентов к итогам | [9 empty] | 75845 | 10942 | 2388 | 371 |  | 1216.63
В том числе, справочно:
Стесненные условия ОЗП=15%; ЭМ=15%; ЗПМ=15%; ТЗ=15%; ТЗМ=15% (Поз. 33-38, 40-45) | [9 empty] | 1490 | 1241 | 249 | 39 |  | 137.9925
Кап. ремонт ОЗП=15%; ЭМ=25%; ЗПМ=25%; ТЗ=15%; ТЗМ=25% (Поз. 33-38, 40-45) | [9 empty] | 1905 | 1427 | 478 | 74 |  | 158.691
Накладные расходы | [9 empty] | 12523
В том числе, справочно:
123%*0,9 ФОТ (от 11313) (Поз. 33-38, 40-45) | [9 empty] | 12523
Сметная прибыль | [9 empty] | 7212
В том числе, справочно:
75%*0,85 ФОТ (от 11313) (Поз. 33-38, 40-45) | [9 empty] | 7212
Итоги по разделу 3 Полы :
Полы | [9 empty] | 90484 |  |  |  |  | 1216.63
Отделочные работы | [9 empty] | 5096
Итого | [9 empty] | 95580 |  |  |  |  | 1216.63
В том числе:
Материалы | [9 empty] | 62515
Машины и механизмы | [9 empty] | 2388
ФОТ | [9 empty] | 11313
Накладные расходы | [9 empty] | 12523
Сметная прибыль | [9 empty] | 7212
Итого по разделу 3 Полы | [9 empty] | 95580 |  |  |  |  | 1216.63
Раздел 4. Проемы
окна
46 | ФЕР10-01-034-01 В ред. пр. № 253 Минрегиона РФ | Установка в жилых и общественных зданиях оконных блоков из ПВХ профилей: глухих с площадью проема до 2 м2 13 103,28 = 170 851,28 - 100 x 1 577,48 Деревянные конструкции: НР (691 руб.): 118%*0,9 от ФОТ СП (349 руб.): 63%*0,85 от ФОТ | 100 м2 проемов | 0.324 | 13103.28 | 1492.36 | 427.09 | 20.42 |  | 4245 | 484 | 138 | 7 | 170.75 | 55.32
47 | ФЕР10-01-034-02 В ред. пр. № 253 Минрегиона РФ | Установка в жилых и общественных зданиях оконных блоков из ПВХ профилей: глухих с площадью проема более 2 м2 9 630,45 = 167 378,45 - 100 x 1 577,48 Деревянные конструкции: НР (84 руб.): 118%*0,9 от ФОТ СП (42 руб.): 63%*0,85 от ФОТ | 100 м2 проемов | 0.0496 | 9630.45 | 1201.14 | 391.51 | 7.66 |  | 478 | 60 | 19 |  | 137.43 | 6.82
48 | ФССЦ-203-0087 прим. Пр. Минрегиона №308 от 28.07.09 | Блоки оконные из ПВХ профилей Деревянные конструкции | м2 | 37.36 | 723.2 |  |  |  |  | 27019
49 | ФЕР10-01-035-01 Изм. Пр. Минрегиона №81 от 27.02.10 | Установка подоконных досок из ПВХ: в каменных стенах толщиной до 0,51 м Деревянные конструкции: НР (71 руб.): 118%*0,9 от ФОТ СП (36 руб.): 63%*0,85 от ФОТ | 100 п. м | 0.277 | 4187.28 | 180.75 | 14.33 | 0.46 |  | 1160 | 50 | 4 |  | 21.19 | 5.87
50 | ФССЦ-101-2963 Пр. Минрегиона от 04.03.10 №94 | Доски подоконные ПВХ Деревянные конструкции | м | 27.7 | 62.09 |  |  |  |  | 1720
51 | ФЕР12-01-010-01 В ред. пр. № 253 Минрегиона РФ | Устройство отливов из листовой оцинкованной стали Кровли: НР (57 руб.): 120%*0,9 от ФОТ СП (29 руб.): 65%*0,85 от ФОТ | 100 м2 покрытия | 0,04155 27,7*0,15/100 | 9875.72 | 961.76 | 23.38 | 2.7 |  | 410 | 40 | 1 |  | 112.75 | 4.68
Двери
52 | ФЕР10-01-039-02 В ред. пр. № 253 Минрегиона РФ | Установка блоков в наружных и внутренних дверных проемах: в каменных стенах, площадь проема более 3 м2 3 310,19 = 24 010,19 - 100 x 207,00 Деревянные конструкции: НР (120 руб.): 118%*0,9 от ФОТ СП (61 руб.): 63%*0,85 от ФОТ | 100 м2 проемов | 0.0846 | 3310.19 | 873.45 | 984.88 | 114.08 |  | 280 | 74 | 83 | 10 | 92.92 | 7.86
53 | ФЕР10-01-039-01 В ред. пр. № 253 Минрегиона РФ | Установка блоков в наружных и внутренних дверных проемах: в каменных стенах, площадь проема до 3 м2 4 331,88 = 25 031,88 - 100 x 207,00 Деревянные конструкции: НР (179 руб.): 118%*0,9 от ФОТ СП (90 руб.): 63%*0,85 от ФОТ | 100 м2 проемов | 0.1134 | 4331.88 | 957.29 | 1250.29 | 153.23 |  | 491 | 109 | 142 | 17 | 104.28 | 11.83
54 | ФЕР10-01-039-03 В ред. пр. № 253 Минрегиона РФ | Установка блоков в наружных и внутренних дверных проемах: в перегородках и деревянных нерубленых стенах, площадь проема до 3 м2 4 679,25 = 25 379,25 - 100 x 207,00 Деревянные конструкции: НР (99 руб.): 118%*0,9 от ФОТ СП (50 руб.): 63%*0,85 от ФОТ | 100 м2 проемов | 0.0678 | 4679.25 | 1031.55 | 339.96 |  |  | 317 | 70 | 23 |  | 115 | 7.8
55 | ФССЦ-203-8095 Пр. Минрегиона от 04.03.10 №94 | В Часть II «Строительные конструкции и изделия» внесены следующие ресурсы: Блоки дверные внутренние однопольные глухие шлифованные, из массива сосны, тонированные Деревянные конструкции | м2 | 26.58 | 1448.8 |  |  |  |  | 38509
56 | ФССЦ-101-0889 Пр. Минрегиона №308 от 28.07.09 | Скобяные изделия для блоков входных дверей в: помещение однопольных Деревянные конструкции | компл. | 6 | 94.68 |  |  |  |  | 568
57 | ФССЦ-101-0890 Пр. Минрегиона №308 от 28.07.09 | Скобяные изделия для блоков входных дверей в: помещение двупольных Деревянные конструкции | компл. | 8 | 94.68 |  |  |  |  | 757
58 | ФССЦ-111-0125 Пр. Минрегиона №308 от 28.07.09 | Замок Деревянные конструкции | шт. | 14 | 323.93 |  |  |  |  | 4535
59 | ФЕР10-01-047-04 В ред. пр. № 253 Минрегиона РФ | Установка блоков из ПВХ в наружных и внутренних дверных проемах: в перегородках и деревянных нерубленных стенах площадью проема до 3 м2 Деревянные конструкции: НР (141 руб.): 118%*0,9 от ФОТ СП (71 руб.): 63%*0,85 от ФОТ | 100 м2 проемов | 0.072 | 159817.05 | 1386.89 | 526.56 | 12.18 |  | 11507 | 100 | 38 | 1 | 160.52 | 11.56
Итого прямые затраты по разделу в ценах 2001г. | [9 empty] | 91996 | 987 | 448 | 35 |  | 111.74
Итого прямые затраты по разделу с учетом коэффициентов к итогам | [9 empty] | 92510 | 1305 | 644 | 50 |  | 147.78
В том числе, справочно:
Стесненные условия ОЗП=15%; ЭМ=15%; ЗПМ=15%; ТЗ=15%; ТЗМ=15% (Поз. 46-50, 52-59, 51) | [9 empty] | 215 | 148 | 67 | 5 |  | 16.761
Кап. ремонт ОЗП=15%; ЭМ=25%; ЗПМ=25%; ТЗ=15%; ТЗМ=25% (Поз. 46-50, 52-59, 51) | [9 empty] | 299 | 170 | 129 | 10 |  | 19.275
Накладные расходы | [9 empty] | 1440
В том числе, справочно:
118%*0,9 ФОТ (от 1302) (Поз. 46-50, 52-59) | [9 empty] | 1383
120%*0,9 ФОТ (от 53) (Поз. 51) | [9 empty] | 57
Сметная прибыль | [9 empty] | 726
В том числе, справочно:
63%*0,85 ФОТ (от 1302) (Поз. 46-50, 52-59) | [9 empty] | 697
65%*0,85 ФОТ (от 53) (Поз. 51) | [9 empty] | 29
Итоги по разделу 4 Проемы :
Деревянные конструкции | [9 empty] | 94167 |  |  |  |  | 141.59
Кровли | [9 empty] | 509 |  |  |  |  | 6.19
Итого | [9 empty] | 94676 |  |  |  |  | 147.78
В том числе:
Материалы | [9 empty] | 90561
Машины и механизмы | [9 empty] | 644
ФОТ | [9 empty] | 1355
Накладные расходы | [9 empty] | 1440
Сметная прибыль | [9 empty] | 726
Итого по разделу 4 Проемы | [9 empty] | 94676 |  |  |  |  | 147.78
Раздел 5. Кровля
60 | ФЕР10-01-002-01 В ред. пр. № 253 Минрегиона РФ | Установка стропил Деревянные конструкции: НР (6694 руб.): 118%*0,9 от ФОТ СП (3375 руб.): 63%*0,85 от ФОТ | 1 м3 древесины в конструкции | 23.55 | 2300.67 | 200.19 | 38.22 | 2.03 |  | 54181 | 4714 | 900 | 48 | 24.09 | 567.32
61 | ФЕР10-01-083-06 В ред. пр. № 253 Минрегиона РФ | Устройство обрешетки Деревянные конструкции: НР (3470 руб.): 118%*0,9 от ФОТ СП (1749 руб.): 63%*0,85 от ФОТ | 100 м2 покрытия | 10.3 | 6373.13 | 226.72 | 152.84 | 12.02 |  | 65643 | 2335 | 1574 | 124 | 25.94 | 267.18
62 | ФЕР26-02-013-01 В ред. пр. № 253 Минрегиона РФ | Огнезащитное покрытие деревянных конструкций мансард и элементов кровли составом "Файрекс-200" 2 230,30 = 18 142,30 - 400 x 39,78 Теплоизоляционные работы: НР (18811 руб.): 100%*0,9 от ФОТ СП (12436 руб.): 70%*0,85 от ФОТ | 100 м2 обрабатываемой поверхности | 10.3 | 2230.3 | 1534.37 | 677.71 |  |  | 22972 | 15804 | 6980 |  | 173.18 | 1783.75
63 | ФССЦ-113-0528 Пр. Минрегиона №308 от 28.07.09 | Состав огнезащитный: "НОРТЕКС-Ш" Теплоизоляционные работы | кг | 4120 | 9.84 |  |  |  |  | 40541
64 | ФЕР26-01-055-01 В ред. пр. № 253 Минрегиона РФ | Установка антиконденсантной пленки "Ютакон" 2 232,19 = 9 236,19 - 206 x 34,00 Теплоизоляционные работы: НР (10281 руб.): 100%*0,9 от ФОТ СП (6797 руб.): 70%*0,85 от ФОТ | 100 м2 поверхности покрытия изоляции | 10.3 | 2232.19 | 838.52 | 21.79 |  |  | 22992 | 8637 | 224 |  | 95.94 | 988.18
65 | ФЕР06-01-015-01 В ред. пр. № 253 Минрегиона РФ | Установка анкерных болтов: в готовые гнезда с заделкой длиной до 1 м Бетонные и железобетонные монолитные конструкции в жилищно-гражданском строительстве: НР (326 руб.): 120%*0,9 от ФОТ СП (198 руб.): 77%*0,85 от ФОТ | 1 т | 0.082 | 12954.7 | 2790.99 | 60.25 | 3.38 |  | 1062 | 229 | 5 |  | 315.01 | 25.83
66 | ФЕР06-01-015-07 В ред. пр. № 253 Минрегиона РФ | Установка скруток Бетонные и железобетонные монолитные конструкции в жилищно-гражданском строительстве: НР (41 руб.): 120%*0,9 от ФОТ СП (25 руб.): 77%*0,85 от ФОТ | 1 т | 0.015 | 8792.59 | 1957.49 | 35.1 | 2.03 |  | 132 | 29 | 1 |  | 215.82 | 3.24
67 | ФЕР11-01-002-01 В ред. пр. № 253 Минрегиона РФ | Устройство подстилающих слоев: песчаных Полы: НР (2148 руб.): 123%*0,9 от ФОТ СП (1237 руб.): 75%*0,85 от ФОТ | 1 м3 подстилающего слоя | 44.8 | 125.58 | 29.46 | 29.44 | 3.02 |  | 5626 | 1320 | 1319 | 135 | 3.41 | 152.77
68 | ФЕР09-04-002-01 В ред. пр. № 253 Минрегиона РФ | Монтаж кровельного покрытия: из профилированного листа при высоте здания до 25 м Строительные металлические конструкции: НР (3873 руб.): 90%*0,9 от ФОТ СП (3454 руб.): 85%*0,85 от ФОТ | 100 м2 покрытия | 10.3 | 944.74 | 310.27 | 480.51 | 37.43 |  | 9731 | 3196 | 4949 | 386 | 35.5 | 365.65
69 | ФССЦ-101-1738 Пр. Минрегиона №308 от 28.07.09 | Профили холодногнутые из оцинкованной стали толщиной: 55 мм, сумма размеров равная ширине исходной заготовки 101-150 мм Строительные металлические конструкции | т | 5,768 1030*5,6/1000 | 16147 |  |  |  |  | 93136
70 | ФССЦ-101-1810 Пр. Минрегиона №308 от 28.07.09 | Винты самонарезающие: для крепления профилированного настила Строительные металлические конструкции | т | 0.206 | 35011 |  |  |  |  | 7212
71 | ФЕР10-01-003-01 В ред. пр. № 253 Минрегиона РФ | Устройство слуховых окон Деревянные конструкции: НР (327 руб.): 118%*0,9 от ФОТ СП (165 руб.): 63%*0,85 от ФОТ | 1 слуховое окно | 4 | 378.81 | 56.55 | 22.06 | 1.49 |  | 1515 | 226 | 88 | 6 | 6.63 | 26.52
72 | ФССЦ-101-0897 Пр. Минрегиона №308 от 28.07.09 | Скобяные изделия для оконных блоков с раздельными двойными переплетами жилых зданий одностворных: высотой до 1,5 м Деревянные конструкции | компл. | 4 | 22.84 |  |  |  |  | 91
73 | ФЕР12-01-009-02 В ред. пр. № 253 Минрегиона РФ | Устройство желобов подвесных Кровли: НР (843 руб.): 120%*0,9 от ФОТ СП (432 руб.): 65%*0,85 от ФОТ | 100 м желобов | 2.18 | 6746.91 | 267.93 | 22.95 | 2.16 |  | 14708 | 584 | 50 | 5 | 31.41 | 68.47
74 | ФЕР12-01-012-01 В ред. пр. № 253 Минрегиона РФ | Ограждение кровель перилами Кровли: НР (198 руб.): 120%*0,9 от ФОТ СП (101 руб.): 65%*0,85 от ФОТ | 100 м ограждения | 2.18 | 3147.39 | 59.1 | 55.38 | 3.92 |  | 6861 | 129 | 121 | 9 | 6.67 | 14.54
75 | ФЕР12-01-008-01 В ред. пр. № 253 Минрегиона РФ | Устройство обделок на фасадах (наружные подоконники, пояски, балконы и др.) включая водосточные трубы с изготовлением элементов труб Кровли: НР (2498 руб.): 120%*0,9 от ФОТ СП (1278 руб.): 65%*0,85 от ФОТ | 100 м2 фасада (без вычета проемов) | 15.3 | 1056.47 | 114.3 | 2.62 |  |  | 16164 | 1749 | 40 |  | 13.4 | 205.02
76 | ФЕР09-03-029-01 В ред. пр. № 253 Минрегиона РФ | Монтаж стремянок Строительные металлические конструкции: НР (44 руб.): 90%*0,9 от ФОТ СП (39 руб.): 85%*0,85 от ФОТ | 1 т конструкций | 0.105 | 1084.67 | 304.28 | 691.89 | 76.25 |  | 114 | 32 | 73 | 8 | 32.37 | 3.4
77 | ФССЦ-201-0726 Пр. Минрегиона №308 от 28.07.09 | Стоимость стремянок Строительные металлические конструкции | т | 0.105 | 10071.87 |  |  |  |  | 1058
78 | ФЕР15-04-030-04 В ред. пр. № 253 Минрегиона РФ | Масляная окраска металлических поверхностей решеток, переплетов, труб диаметром менее 50 мм и т.п., количество окрасок 2 Отделочные работы: НР (1731 руб.): 105%*0,9 от ФОТ СП (856 руб.): 55%*0,85 от ФОТ | 100 м2 окрашиваемой поверхности | 2.2 | 1107.48 | 629.59 | 2.93 | 0.12 |  | 2436 | 1385 | 6 |  | 71.06 | 156.33
Итого прямые затраты по разделу в ценах 2001г. | [9 empty] | 366175 | 40369 | 16330 | 721 |  | 4628.2
Итого прямые затраты по разделу с учетом коэффициентов к итогам | [9 empty] | 386341 | 53389 | 23476 | 1036 |  | 6120.79
В том числе, справочно:
Стесненные условия ОЗП=15%; ЭМ=15%; ЗПМ=15%; ТЗ=15%; ТЗМ=15% (Поз. 60-61, 71-72, 62-70, 76-77, 73-75, 78) | [9 empty] | 8505 | 6055 | 2450 | 108 |  | 694.23
Кап. ремонт ОЗП=15%; ЭМ=25%; ЗПМ=25%; ТЗ=15%; ТЗМ=25% (Поз. 60-61, 71-72, 62-70, 76-77, 73-75, 78) | [9 empty] | 11661 | 6964 | 4695 | 207 |  | 798.3645
Накладные расходы | [9 empty] | 51282
В том числе, справочно:
90%*0,9 ФОТ (от 4835) (Поз. 68-70, 76-77) | [9 empty] | 3916
100%*0,9 ФОТ (от 32323) (Поз. 62-64) | [9 empty] | 29091
105%*0,9 ФОТ (от 1832) (Поз. 78) | [9 empty] | 1731
118%*0,9 ФОТ (от 9877) (Поз. 60-61, 71-72) | [9 empty] | 10489
120%*0,9 ФОТ (от 3618) (Поз. 65-66, 73-75) | [9 empty] | 3907
123%*0,9 ФОТ (от 1940) (Поз. 67) | [9 empty] | 2148
Сметная прибыль | [9 empty] | 32141
В том числе, справочно:
55%*0,85 ФОТ (от 1832) (Поз. 78) | [9 empty] | 856
63%*0,85 ФОТ (от 9877) (Поз. 60-61, 71-72) | [9 empty] | 5289
65%*0,85 ФОТ (от 3276) (Поз. 73-75) | [9 empty] | 1810
70%*0,85 ФОТ (от 32323) (Поз. 62-64) | [9 empty] | 19232
75%*0,85 ФОТ (от 1940) (Поз. 67) | [9 empty] | 1237
77%*0,85 ФОТ (от 342) (Поз. 65-66) | [9 empty] | 224
85%*0,85 ФОТ (от 4835) (Поз. 68-70, 76-77) | [9 empty] | 3493
Итоги по разделу 5 Кровля :
Деревянные конструкции | [9 empty] | 140675 |  |  |  |  | 1138.7
Теплоизоляционные работы | [9 empty] | 145862 |  |  |  |  | 3665.88
Бетонные и железобетонные монолитные конструкции в жилищно-гражданском строительстве | [9 empty] | 1874 |  |  |  |  | 38.44
Полы | [9 empty] | 10014 |  |  |  |  | 202.04
Строительные металлические конструкции | [9 empty] | 121898 |  |  |  |  | 488.07
Кровли | [9 empty] | 43968 |  |  |  |  | 380.91
Отделочные работы | [9 empty] | 5473 |  |  |  |  | 206.75
Итого | [9 empty] | 469764 |  |  |  |  | 6120.79
В том числе:
Материалы | [9 empty] | 309476
Машины и механизмы | [9 empty] | 23476
ФОТ | [9 empty] | 54425
Накладные расходы | [9 empty] | 51282
Сметная прибыль | [9 empty] | 32141
Итого по разделу 5 Кровля | [9 empty] | 469764 |  |  |  |  | 6120.79
Раздел 6. Лестница
79 | ФЕР09-03-029-01 В ред. пр. № 253 Минрегиона РФ | Монтаж лестниц прямолинейных и криволинейных, пожарных с ограждением Строительные металлические конструкции: НР (1038 руб.): 90%*0,9 от ФОТ СП (926 руб.): 85%*0,85 от ФОТ | 1 т конструкций | 2.5 | 1084.67 | 304.28 | 691.89 | 76.25 |  | 2712 | 761 | 1730 | 191 | 32.37 | 80.93
80 | ФССЦ-201-0726 Пр. Минрегиона №308 от 28.07.09 | Конструкции стальные лестниц Строительные металлические конструкции | т | 2.5 | 10071.87 |  |  |  |  | 25180
81 | ФЕР13-03-002-10 В ред. пр. № 253 Минрегиона РФ | Огрунтовка металлических поверхностей за один раз: грунтовкой ЭП-057 Защита строительных конструкций и оборудования от коррозии: НР (35 руб.): 90%*0,9 от ФОТ СП (26 руб.): 70%*0,85 от ФОТ | 100 м2 окрашиваемой поверхности | 0.75 | 1592.52 | 43.1 | 11.17 | 0.1 |  | 1194 | 32 | 8 |  | 3.94 | 2.96
82 | ФЕР13-03-004-01 В ред. пр. № 253 Минрегиона РФ | Окраска металлических огрунтованных поверхностей: эмалью ХС-436 КОЭФ. К ПОЗИЦИИ: Окраска за 2 раза ПЗ=2 (ОЗП=2; ЭМ=2 к расх.; ЗПМ=2; МАТ=2 к расх.; ТЗ=2; ТЗМ=2) Защита строительных конструкций и оборудования от коррозии: НР (41 руб.): 90%*0,9 от ФОТ СП (30 руб.): 70%*0,85 от ФОТ | 100 м2 окрашиваемой поверхности | 0.75 | 2792.12 | 50.42 | 33.66 | 0.2 |  | 2094 | 38 | 25 |  | 5.56 | 4.17
Итого прямые затраты по разделу в ценах 2001г. | [9 empty] | 31180 | 831 | 1763 | 191 |  | 88.06
Итого прямые затраты по разделу с учетом коэффициентов к итогам | [9 empty] | 32221 | 1099 | 2536 | 275 |  | 116.46
В том числе, справочно:
Стесненные условия ОЗП=15%; ЭМ=15%; ЗПМ=15%; ТЗ=15%; ТЗМ=15% (Поз. 79-82) | [9 empty] | 390 | 125 | 264 | 29 |  | 13.209
Кап. ремонт ОЗП=15%; ЭМ=25%; ЗПМ=25%; ТЗ=15%; ТЗМ=25% (Поз. 79-82) | [9 empty] | 651 | 143 | 507 | 55 |  | 15.1905
Накладные расходы | [9 empty] | 1113
В том числе, справочно:
90%*0,9 ФОТ (от 1374) (Поз. 79-82) | [9 empty] | 1113
Сметная прибыль | [9 empty] | 981
В том числе, справочно:
70%*0,85 ФОТ (от 93) (Поз. 81-82) | [9 empty] | 55
85%*0,85 ФОТ (от 1281) (Поз. 79-80) | [9 empty] | 926
Итоги по разделу 6 Лестница :
Строительные металлические конструкции | [9 empty] | 30859 |  |  |  |  | 107.03
Защита строительных конструкций и оборудования от коррозии | [9 empty] | 3456 |  |  |  |  | 9.43
Итого | [9 empty] | 34315 |  |  |  |  | 116.46
В том числе:
Материалы | [9 empty] | 28586
Машины и механизмы | [9 empty] | 2536
ФОТ | [9 empty] | 1374
Накладные расходы | [9 empty] | 1113
Сметная прибыль | [9 empty] | 981
Итого по разделу 6 Лестница | [9 empty] | 34315 |  |  |  |  | 116.46
ИТОГИ ПО СМЕТЕ:
Итого прямые затраты по смете в ценах 2001г. | [9 empty] | 737564 | 83784 | 29028 | 2068 |  | 9362.65
Итого прямые затраты по смете с учетом коэффициентов к итогам | [9 empty] | 767946 | 105067 | 38127 | 2665 |  | 11723.01
В том числе, справочно:
Стесненные условия ОЗП=15%; ЭМ=15%; ЗПМ=15%; ТЗ=15%; ТЗМ=15% (Поз. 68-70, 76-77, 79-80, 18-31, 39, 78, 32, 46-50, 52-61, 71-72, 33-38, 40-45, 67, 51, 73-75, 62-66, 81-82) | [9 empty] | 13019 | 9898 | 3119 | 204 |  | 1097.847
Кап. ремонт ОЗП=15%; ЭМ=25%; ЗПМ=25%; ТЗ=15%; ТЗМ=25% (Поз. 68-70, 76-77, 79-80, 18-31, 39, 78, 32, 46-50, 52-61, 71-72, 33-38, 40-45, 67, 51, 73-75, 62-66, 81-82) | [9 empty] | 17363 | 11383 | 5978 | 392 |  | 1262.5245
Накладные расходы | [9 empty] | 101023
В том числе, справочно:
77% ФОТ (от 428) (Поз. 12) | [9 empty] | 330
78% ФОТ (от 4545) (Поз. 5, 14) | [9 empty] | 3545
79% ФОТ (от 8285) (Поз. 4, 6-7) | [9 empty] | 6545
80% ФОТ (от 2947) (Поз. 8-11) | [9 empty] | 2358
86% ФОТ (от 531) (Поз. 3) | [9 empty] | 457
90% ФОТ (от 666) (Поз. 13) | [9 empty] | 599
90%*0,9 ФОТ (от 6209) (Поз. 68-70, 76-77, 79-82) | [9 empty] | 5029
95% ФОТ (от 3) (Поз. 17) | [9 empty] | 3
100% ФОТ (от 242) (Поз. 15) | [9 empty] | 242
100%*0,9 ФОТ (от 32323) (Поз. 62-64) | [9 empty] | 29091
105%*0,9 ФОТ (от 22390) (Поз. 18-31, 39, 78) | [9 empty] | 21159
110% ФОТ (от 852) (Поз. 1-2) | [9 empty] | 937
118%*0,9 ФОТ (от 11387) (Поз. 32, 46-50, 52-61, 71-72) | [9 empty] | 12093
120%*0,9 ФОТ (от 3671) (Поз. 51, 73-75, 65-66) | [9 empty] | 3964
123%*0,9 ФОТ (от 13253) (Поз. 33-38, 40-45, 67) | [9 empty] | 14671
Сметная прибыль | [9 empty] | 61098
В том числе, справочно:
50% ФОТ (от 13261) (Поз. 4, 6-7, 5, 14, 12, 17) | [9 empty] | 6632
55%*0,85 ФОТ (от 22390) (Поз. 18-31, 39, 78) | [9 empty] | 10467
60% ФОТ (от 242) (Поз. 15) | [9 empty] | 145
63%*0,85 ФОТ (от 11387) (Поз. 32, 46-50, 52-61, 71-72) | [9 empty] | 6098
65%*0,85 ФОТ (от 3329) (Поз. 51, 73-75) | [9 empty] | 1839
68% ФОТ (от 2947) (Поз. 8-11) | [9 empty] | 2004
70% ФОТ (от 1383) (Поз. 1-3) | [9 empty] | 968
70%*0,85 ФОТ (от 32416) (Поз. 62-64, 81-82) | [9 empty] | 19287
75%*0,85 ФОТ (от 13253) (Поз. 33-38, 40-45, 67) | [9 empty] | 8449
77%*0,85 ФОТ (от 342) (Поз. 65-66) | [9 empty] | 224
85% ФОТ (от 666) (Поз. 13) | [9 empty] | 566
85%*0,85 ФОТ (от 6116) (Поз. 68-70, 76-77, 79-80) | [9 empty] | 4419
Итоги по смете:
Работы по реконструкции зданий и сооружений (усиление и замена существующих конструкций, разборка и возведение отдельных конструктивных элементов) | [9 empty] | 2481 |  |  |  |  | 98.06
Стены (ремонтно-строительные) | [9 empty] | 3034 |  |  |  |  | 63.62
Штукатурные работы (ремонтно-строительные) | [9 empty] | 24992 |  |  |  |  | 940.4
Прочие ремонтно-строительные работы | [9 empty] | 32674 |  |  |  |  | 512.38
Полы (ремонтно-строительные) | [9 empty] | 10924 |  |  |  |  | 291.68
Стекольные, обойные и облицовочные работы (ремонтно-строительные) | [9 empty] | 1072 |  |  |  |  | 52.43
Строительные металлические конструкции | [9 empty] | 155664 |  |  |  |  | 651.75
Погрузо-разгрузочные работы при автомобильных перевозках | [9 empty] | 2038 |  |  |  |  | 28.32
Перевозка грузов автомобильным транспортом | [9 empty] | 510
Земляные работы, выполняемые механизированным способом | [9 empty] | 18 |  |  |  |  | 0.13
Отделочные работы | [9 empty] | 142156 |  |  |  |  | 2260.97
Деревянные конструкции | [9 empty] | 258337 |  |  |  |  | 1303.74
Полы | [9 empty] | 100498 |  |  |  |  | 1418.67
Кровли | [9 empty] | 44477 |  |  |  |  | 387.11
Теплоизоляционные работы | [9 empty] | 145862 |  |  |  |  | 3665.88
Бетонные и железобетонные монолитные конструкции в жилищно-гражданском строительстве | [9 empty] | 1874 |  |  |  |  | 38.44
Защита строительных конструкций и оборудования от коррозии | [9 empty] | 3456 |  |  |  |  | 9.43
Итого | [9 empty] | 930067 |  |  |  |  | 11723.01
В том числе:
Материалы | [9 empty] | 624752
Машины и механизмы | [9 empty] | 38127
ФОТ | [9 empty] | 107732
Накладные расходы | [9 empty] | 101023
Сметная прибыль | [9 empty] | 61098
ВСЕГО по смете | [9 empty] | 930067 |  |  |  |  | 11723.01
Составил: ___________________________Хидирова Ж.Х.
(должность, подпись, расшифровка)
Проверил: ___________________________Хидирова Ж.Х.
(должность, подпись, расшифровка)