## Локальная смета
УТВЕРЖДАЮ:
Начальник Управления по строительству
[5 empty] | АМС г. Владикавказа | [7 empty] | __________________________
[5 empty] | Цгоев К.Дз. | [7 empty] | "____" ______________200_ г.
Ремонт Муниципального дошкольного образовательного учреждения детского сада №81 в г. Владикавказ
(наименование стройки)
ЛОКАЛЬНЫЙ СМЕТНЫЙ РАСЧЕТ № 316-2009
(наименование работ и затрат, наименование объекта)
|  |  | Сметная стоимость строительных работ ___________________________________________________________ | [5 empty] | ___________________________1385,763 |  | тыс.руб.
|  |  | Сметная трудоемкость ___________________________________________________________ | [5 empty] | ___________________________________________________________1517,4 |  | чел.час
Составлен(а) в текущих (прогнозных) ценах по состоянию на 4 квартал 2009 г.
№ пп | Обоснование | Наименование | Ед. изм. | Кол. | Стоимость единицы, руб. |  |  |  | Общая стоимость, руб. |  |  |  | Т/з осн. раб.на ед. | Т/з осн. раб. Всего | Т/з мех. на ед. | Т/з мех. Всего
[5 empty] | Всего | В том числе |  |  | Всего | В том числе
[6 empty] | Осн.З/п | Эк.Маш | З/пМех |  | Осн.З/п | Эк.Маш | З/пМех
1 | 2 | 3 | 4 | 5 | 6 | 7 | 8 | 9 | 10 | 11 | 12 | 13 | 14 | 15 | 16 | 17
Раздел 1. Проемы
2 | ТЕР09-06-001-02 | Демонтаж металлических решеток КОЭФ. К ПОЗИЦИИ: 3.2..5 Разборка (демонтаж) металлических конструкций ОЗП=0,7; ЭМ=0,7; ЗПМ=0,7; ТЗ=0,7; ТЗМ=0,7 НР, (226,85 руб.): 90%*0,9 от ФОТ (280,06 руб.) СП, (202,34 руб.): 85%*0,85 от ФОТ (280,06 руб.) | 1 т конструкций | 0.8 | 538.3 | 348.78 | 98.31 | 1.3 | 430.64 | 279.02 | 78.65 | 1.04 | 35.553 | 28.44 | 0.217 | 0.17
Н | 1. 201-9002 | Конструкции стальные | т | 1 0,8
3 | ТЕР46-04-012-01 | Разборка деревянных заполнений проемов: оконных с подоконными досками НР, (4501,23 руб.): 110%*0,9 от ФОТ (4546,7 руб.) СП, (2705,29 руб.): 70%*0,85 от ФОТ (4546,7 руб.) | 100 м2 | 2.465 | 1917.25 | 1751.54 | 165.71 | 92.96 | 4726.02 | 4317.55 | 408.47 | 229.15 | 188.54 | 464.75 | 7.74 | 19.08
4 | ТЕР10-01-027-02 | Установка в жилых и общественных зданиях блоков оконных с переплетами: спаренными в стенах каменных площадью проема более 2 м2 КОЭФ. К ПОЗИЦИИ: Новый коэффициент ОЗП=0,78; ТЗ=0,78 НР, (2755,39 руб.): 118%*0,9 от ФОТ (2594,53 руб.) СП, (1389,37 руб.): 63%*0,85 от ФОТ (2594,53 руб.) | 100 м2 проемов | 2.207 | 3768.17 | 1094.37 | 738.67 | 81.22 | 8316.35 | 2415.28 | 1630.24 | 179.25 | 104.9256 | 231.57 | 7.4 | 16.33
Н, Уд | 1. 101-9411 | Скобяные изделия | компл | 0
Н, Уд | 2. 203-9095 | Блоки оконные | м2 | 100 220,7
5 | СЦМ-203-0072 | Блоки оконные с открывающейся и откидной створкой площадью более 2м2 | м2 | 220.7 | 581.95 |  |  |  | 128436.37
6 | ТЕР10-01-027-01 | Установка в жилых и общественных зданиях блоков оконных с переплетами: спаренными в стенах каменных площадью проема до 2 м2 КОЭФ. К ПОЗИЦИИ: Новый коэффициент ОЗП=0,78; ТЗ=0,78 НР, (444,86 руб.): 118%*0,9 от ФОТ (418,89 руб.) СП, (224,32 руб.): 63%*0,85 от ФОТ (418,89 руб.) | 100 м2 проемов | 0.258 | 5228.04 | 1518.15 | 909.09 | 105.45 | 1348.84 | 391.68 | 234.55 | 27.21 | 147.108 | 37.95 | 9.01 | 2.32
Н | 1. 101-9411 | Скобяные изделия | компл | 0
Н | 2. 203-9095 | Блоки оконные | м2 | 100 25,8
7 | СЦМ-203-0004 | Блоки оконные с двойным остеклением площадью менее 2м2 (глухие) | м2 | 25.8 | 471.25 |  |  |  | 12158.25
8 | ТЕР10-01-033-02 | Установка подоконных досок в каменных стенах высотой проема: до 2 м НР, (1726,07 руб.): 118%*0,9 от ФОТ (1625,3 руб.) СП, (870,35 руб.): 63%*0,85 от ФОТ (1625,3 руб.) | 100 м2 проемов | 2.465 | 1893.57 | 656.24 | 63.56 | 3.11 | 4667.65 | 1617.63 | 156.68 | 7.67 | 66.22 | 163.23 | 0.47 | 1.16
Н, Уд | 1. 203-9055 | Доски подоконные деревянные | м | 74 182,4
9 | СЦМ-203-0377 | Доски подоконные | м | 135 | 74.67 |  |  |  | 10080.45
10 | ТЕРр58-20-01 | Смена отливов НР, (395,42 руб.): 83%*0,9 от ФОТ (529,35 руб.) СП, (292,47 руб.): 65%*0,85 от ФОТ (529,35 руб.) | 100 м | 1.3 | 2776.25 | 406.23 | 4.68 | 0.96 | 3609.13 | 528.1 | 6.08 | 1.25 | 41.41 | 53.83 | 0.12 | 0.16
11 | ТЕРр61-07-01 | Ремонт штукатурки откосов внутри здания по камню и бетону цементно-известковым раствором: прямолинейных НР, (3102,68 руб.): 79%*0,9 от ФОТ (4363,82 руб.) СП, (1854,62 руб.): 50%*0,85 от ФОТ (4363,82 руб.) | 100 м2 отремонтированной поверхности | 1.1 | 6665.79 | 3953.18 | 24.84 | 13.93 | 7332.37 | 4348.5 | 27.32 | 15.32 | 383.06 | 421.37 | 1.16 | 1.28
12 | ТЕР15-04-005-07 | Окраска поливинилацетатными водоэмульсионными составами высококачественная: по штукатурке стен НР, (790,79 руб.): 105%*0,9 от ФОТ (836,82 руб.) СП, (391,21 руб.): 55%*0,85 от ФОТ (836,82 руб.) | 100 м2 окрашиваемой поверхности | 1.1 | 2249.19 | 760.38 | 15.45 | 0.36 | 2474.11 | 836.42 | 17 | 0.4 | 68.75 | 75.63 | 0.23 | 0.25
13 | ТЕР09-06-001-02 | Монтаж: металлических решеток открывающихся НР, (324,07 руб.): 90%*0,9 от ФОТ (400,09 руб.) СП, (289,07 руб.): 85%*0,85 от ФОТ (400,09 руб.) | 1 т конструкций | 0.8 | 729.91 | 498.25 | 140.44 | 1.86 | 583.93 | 398.6 | 112.35 | 1.49 | 50.79 | 40.63 | 0.31 | 0.25
Н | 1. 201-9002 | Конструкции стальные | т | 1 0,8
14 | СЦМ-101-1895 | Решетки металлические открывающиеся | т | 0.8 | 10693.6 |  |  |  | 8554.88
Итого прямые затраты по разделу в ценах 2001г. | [8 empty] | 192718.99 | 15132.78 | 2671.34 | 462.78 |  | 1517.4 |  | 41
Накладные расходы | [8 empty] | 14267.36
Сметная прибыль | [8 empty] | 8219.03
Итоги по разделу 1 Проемы :
Стены (ремонтно-строительные)
Строительные металлические конструкции | [8 empty] | 20692.23 |  |  |  |  | 69.07 |  | 0.42
Работы по реконструкции зданий и сооружений (усиление и замена существующих конструкций, разборка и возведение отдельных конструктивных элементов) | [8 empty] | 11932.54 |  |  |  |  | 464.75 |  | 19.08
Деревянные конструкции | [8 empty] | 162337.81 |  |  |  |  | 432.75 |  | 19.81
Крыши, кровли (ремонтно-строительные) | [8 empty] | 4297.02 |  |  |  |  | 53.83 |  | 0.16
Штукатурные работы (ремонтно-строительные) | [8 empty] | 12289.67 |  |  |  |  | 421.37 |  | 1.28
Отделочные работы | [8 empty] | 3656.11 |  |  |  |  | 75.63 |  | 0.25
Итого | [8 empty] | 215205.38 |  |  |  |  | 1517.4 |  | 41
В том числе:
Материалы | [8 empty] | 174914.87
Машины и механизмы | [8 empty] | 2671.34
ФОТ | [8 empty] | 15595.56
Накладные расходы | [8 empty] | 14267.36
Сметная прибыль | [8 empty] | 8219.03
В ценах 4 квартала 2010г 215 205,38 * 5,35 | [8 empty] | 1151348.78
Итого по разделу 1 Проемы | [8 empty] | 1151348.78 |  |  |  |  | 1517.4 |  | 41
ИТОГИ ПО СМЕТЕ:
Итого прямые затраты по смете в ценах 2001г. | [8 empty] | 192718.99 | 15132.78 | 2671.34 | 462.78 |  | 1517.4 |  | 41
Накладные расходы | [8 empty] | 14267.36
Сметная прибыль | [8 empty] | 8219.03
Итоги по смете:
Стены (ремонтно-строительные)
Строительные металлические конструкции | [8 empty] | 20692.23 |  |  |  |  | 69.07 |  | 0.42
Работы по реконструкции зданий и сооружений (усиление и замена существующих конструкций, разборка и возведение отдельных конструктивных элементов) | [8 empty] | 11932.54 |  |  |  |  | 464.75 |  | 19.08
Деревянные конструкции | [8 empty] | 162337.81 |  |  |  |  | 432.75 |  | 19.81
Крыши, кровли (ремонтно-строительные) | [8 empty] | 4297.02 |  |  |  |  | 53.83 |  | 0.16
Штукатурные работы (ремонтно-строительные) | [8 empty] | 12289.67 |  |  |  |  | 421.37 |  | 1.28
Отделочные работы | [8 empty] | 3656.11 |  |  |  |  | 75.63 |  | 0.25
Итого | [8 empty] | 215205.38 |  |  |  |  | 1517.4 |  | 41
В том числе:
Материалы | [8 empty] | 174914.87
Машины и механизмы | [8 empty] | 2671.34
ФОТ | [8 empty] | 15595.56
Накладные расходы | [8 empty] | 14267.36
Сметная прибыль | [8 empty] | 8219.03
Непредвиденные затраты 2% | [8 empty] | 4304.11
Итого с непредвиденными | [8 empty] | 219509.49
В ценах 4 квартала 2010г 219 509,49 * 5,35 | [8 empty] | 1174375.77
НДС 18% | [8 empty] | 211387.64
ВСЕГО по смете | [8 empty] | 1385763.41 |  |  |  |  | 1517.4 |  | 41
|  |  |  | Составил |  |  |  |  | Мамиев О.Х.
|  |  |  | Проверил |  |  |  |  | Дзарданов В.Ю.