## Локальная смета
УТВЕРЖДАЮ:
__________________________
"____" ______________200_ г.
Ремонт Муниципального образовательного учреждения средней общеобразовательной школы №38
(наименование стройки)
ЛОКАЛЬНЫЙ СМЕТНЫЙ РАСЧЕТ № 314-2009
(локальная смета)
|  | на | замену оконных блоков
(наименование работ и затрат, наименование объекта)
Основание:
|  |  | Сметная стоимость строительных работ ___________________________________________________________ | [5 empty] | ___________________________1200,436 |  | тыс.руб.
|  |  | Сметная трудоемкость ___________________________________________________________ | [5 empty] | ___________________________________________________________1251,97 |  | чел.час
Составлен(а) в текущих (прогнозных) ценах по состоянию на 4 квартал 2009 г.
№ пп | Обоснование | Наименование | Ед. изм. | Кол. | Стоимость единицы, руб. |  |  |  | Общая стоимость, руб. |  |  |  | Т/з осн. раб.на ед. | Т/з осн. раб. Всего | Т/з мех. на ед. | Т/з мех. Всего
[5 empty] | Всего | В том числе |  |  | Всего | В том числе
[6 empty] | Осн.З/п | Эк.Маш | З/пМех |  | Осн.З/п | Эк.Маш | З/пМех
1 | 2 | 3 | 4 | 5 | 6 | 7 | 8 | 9 | 10 | 11 | 12 | 13 | 14 | 15 | 16 | 17
Раздел 1. Проемы
1 | ТЕР46-04-012-01 | Разборка деревянных заполнений проемов: оконных с подоконными досками НР, (4199,94 руб.): 110%*0,9 от ФОТ (4242,36 руб.) СП, (2524,2 руб.): 70%*0,85 от ФОТ (4242,36 руб.) | 100 м2 | 2.3 | 1917.25 | 1751.54 | 165.71 | 92.96 | 4409.68 | 4028.55 | 381.13 | 213.81 | 188.54 | 433.64 | 7.74 | 17.8
2 | ТЕР10-01-027-02 | Установка в жилых и общественных зданиях блоков оконных с переплетами: спаренными в стенах каменных площадью проема более 2 м2 КОЭФ. К ПОЗИЦИИ: Новый коэффициент ОЗП=0,78; ТЗ=0,78 НР, (2871,5 руб.): 118%*0,9 от ФОТ (2703,86 руб.) СП, (1447,92 руб.): 63%*0,85 от ФОТ (2703,86 руб.) | 100 м2 проемов | 2.3 | 3768.17 | 1094.37 | 738.67 | 81.22 | 8666.79 | 2517.05 | 1698.94 | 186.81 | 104.9256 | 241.33 | 7.4 | 17.02
Н, Уд | 1. 101-9411 | Скобяные изделия | компл | 0
Н, Уд | 2. 203-9095 | Блоки оконные | м2 | 100 230
3 | СЦМ-203-0072 | Блоки оконные с открывающейся и откидной створкой | м2 | 230 | 581.95 |  |  |  | 133848.5
4 | ТЕР10-01-033-02 | Установка деревянных подоконных досок в каменных стенах высотой проема: до 2 м НР, (1610,52 руб.): 118%*0,9 от ФОТ (1516,5 руб.) СП, (812,09 руб.): 63%*0,85 от ФОТ (1516,5 руб.) | 100 м2 проемов | 2.3 | 1893.57 | 656.24 | 63.56 | 3.11 | 4355.21 | 1509.35 | 146.19 | 7.15 | 66.22 | 152.31 | 0.47 | 1.08
Н, Уд | 1. 203-9055 | Доски подоконные деревянные | м | 74 170,2
5 | СЦМ-203-0377 | Доски подоконные | м | 126 | 74.67 |  |  |  | 9408.42
6 | ТЕРр58-20-01 | Смена отливов НР, (365,01 руб.): 83%*0,9 от ФОТ (488,63 руб.) СП, (269,97 руб.): 65%*0,85 от ФОТ (488,63 руб.) | 100 м | 1.2 | 2776.25 | 406.23 | 4.68 | 0.96 | 3331.5 | 487.48 | 5.62 | 1.15 | 41.41 | 49.69 | 0.12 | 0.14
7 | ТЕРр61-07-01 | Ремонт штукатурки откосов внутри здания по камню и бетону цементно-известковым раствором: прямолинейных НР, (2341,11 руб.): 79%*0,9 от ФОТ (3292,7 руб.) СП, (1399,4 руб.): 50%*0,85 от ФОТ (3292,7 руб.) | 100 м2 отремонтированной поверхности | 0.83 | 6665.79 | 3953.18 | 24.84 | 13.93 | 5532.61 | 3281.14 | 20.62 | 11.56 | 383.06 | 317.94 | 1.16 | 0.96
8 | ТЕР15-04-005-07 | Окраска поливинилацетатными водоэмульсионными составами высококачественная: по штукатурке стен НР, (596,69 руб.): 105%*0,9 от ФОТ (631,42 руб.) СП, (295,19 руб.): 55%*0,85 от ФОТ (631,42 руб.) | 100 м2 окрашиваемой поверхности | 0.83 | 2249.19 | 760.38 | 15.45 | 0.36 | 1866.83 | 631.12 | 12.82 | 0.3 | 68.75 | 57.06 | 0.23 | 0.19
Итого прямые затраты по разделу в ценах 2001г. | [8 empty] | 171419.54 | 12454.69 | 2265.32 | 420.78 |  | 1251.97 |  | 37.19
Накладные расходы | [8 empty] | 11984.77
Сметная прибыль | [8 empty] | 6748.76
Итоги по разделу 1 Проемы :
Работы по реконструкции зданий и сооружений (усиление и замена существующих конструкций, разборка и возведение отдельных конструктивных элементов) | [8 empty] | 11133.82 |  |  |  |  | 433.64 |  | 17.8
Деревянные конструкции | [8 empty] | 153612.52 |  |  |  |  | 393.64 |  | 18.1
Строительные металлические конструкции | [8 empty] | 9408.42
Крыши, кровли (ремонтно-строительные) | [8 empty] | 3966.48 |  |  |  |  | 49.69 |  | 0.14
Штукатурные работы (ремонтно-строительные) | [8 empty] | 9273.12 |  |  |  |  | 317.94 |  | 0.96
Отделочные работы | [8 empty] | 2758.71 |  |  |  |  | 57.06 |  | 0.19
Итого | [8 empty] | 190153.07 |  |  |  |  | 1251.97 |  | 37.19
В том числе:
Материалы | [8 empty] | 156699.53
Машины и механизмы | [8 empty] | 2265.32
ФОТ | [8 empty] | 12875.47
Накладные расходы | [8 empty] | 11984.77
Сметная прибыль | [8 empty] | 6748.76
В ценах 4 квартала 2010г 190 153,07 * 5,35 | [8 empty] | 1017318.92
Итого по разделу 1 Проемы | [8 empty] | 1017318.92 |  |  |  |  | 1251.97 |  | 37.19
ИТОГИ ПО СМЕТЕ:
Итого прямые затраты по смете в ценах 2001г. | [8 empty] | 171419.54 | 12454.69 | 2265.32 | 420.78 |  | 1251.97 |  | 37.19
Накладные расходы | [8 empty] | 11984.77
Сметная прибыль | [8 empty] | 6748.76
Итоги по смете:
Работы по реконструкции зданий и сооружений (усиление и замена существующих конструкций, разборка и возведение отдельных конструктивных элементов) | [8 empty] | 11133.82 |  |  |  |  | 433.64 |  | 17.8
Деревянные конструкции | [8 empty] | 153612.52 |  |  |  |  | 393.64 |  | 18.1
Строительные металлические конструкции | [8 empty] | 9408.42
Крыши, кровли (ремонтно-строительные) | [8 empty] | 3966.48 |  |  |  |  | 49.69 |  | 0.14
Штукатурные работы (ремонтно-строительные) | [8 empty] | 9273.12 |  |  |  |  | 317.94 |  | 0.96
Отделочные работы | [8 empty] | 2758.71 |  |  |  |  | 57.06 |  | 0.19
Итого | [8 empty] | 190153.07 |  |  |  |  | 1251.97 |  | 37.19
В том числе:
Материалы | [8 empty] | 156699.53
Машины и механизмы | [8 empty] | 2265.32
ФОТ | [8 empty] | 12875.47
Накладные расходы | [8 empty] | 11984.77
Сметная прибыль | [8 empty] | 6748.76
В ценах 4 квартала 2009г 190 153,07 * 5,35 | [8 empty] | 1017318.92
НДС 18% | [8 empty] | 183117.41
ВСЕГО по смете | [8 empty] | 1200436.33 |  |  |  |  | 1251.97 |  | 37.19
[6 empty] | Составил |  |  |  |  | Мамиев О.Х.
[6 empty] | Проверил |  |  |  |  | Дзарданов В.Ю.