## Локальная смета
|  |  |  | Начальник УпС | [8 empty] | УТВЕРЖДАЮ:
АМС г. Владикавказа
|  |  |  | Цгоев К.Дз. | [8 empty] | __________________________
"____" ______________200_ г.
Ремонт префектуры Затеречного МО г.Владикавказа
(наименование стройки)
ЛОКАЛЬНЫЙ СМЕТНЫЙ РАСЧЕТ № 313-2009
(локальная смета)
|  | на | ремонтные работы
(наименование работ и затрат, наименование объекта)
|  |  | Сметная стоимость ___________________________________________________________ | [5 empty] | ___________________________2120,385 |  | тыс.руб.
|  |  | Сметная трудоемкость ___________________________________________________________ | [5 empty] | ___________________________________________________________3492,23 |  | чел.час
Составлен(а) в текущих (прогнозных) ценах по состоянию на 4 квартал 2009 г.
№ пп | Обоснование | Наименование | Ед. изм. | Кол. | Стоимость единицы, руб. |  |  |  | Общая стоимость, руб. |  |  |  | Т/з осн. раб.на ед. | Т/з осн. раб. Всего | Т/з мех. на ед. | Т/з мех. Всего
[5 empty] | Всего | В том числе |  |  | Всего | В том числе
[6 empty] | Осн.З/п | Эк.Маш | З/пМех |  | Осн.З/п | Эк.Маш | З/пМех
1 | 2 | 3 | 4 | 5 | 6 | 7 | 8 | 9 | 10 | 11 | 12 | 13 | 14 | 15 | 16 | 17
Раздел 1. Проемы
1 | ТЕРр56-01-01 | Демонтаж оконных коробок в каменных стенах с: отбивкой штукатурки откосов НР, (191,04 руб.): 82%*0,9 от ФОТ (258,86 руб.) СП, (136,42 руб.): 62%*0,85 от ФОТ (258,86 руб.) | 100 коробок | 0.21 | 1491.24 | 1207.49 | 283.75 | 25.18 | 313.16 | 253.57 | 59.59 | 5.29 | 128.73 | 27.03 | 2.15 | 0.45
2 | ТЕРр56-02-02 | Снятие оконных переплетов НР, (157,92 руб.): 82%*0,9 от ФОТ (213,99 руб.) СП, (112,77 руб.): 62%*0,85 от ФОТ (213,99 руб.) | 100 м2 оконных переплетов | 0.491 | 444.58 | 424.67 | 19.91 | 11.17 | 218.29 | 208.51 | 9.78 | 5.48 | 46.11 | 22.64 | 0.93 | 0.46
3 | ТЕР10-01-027-02 | Установка в жилых и общественных зданиях блоков оконных с переплетами: спаренными в стенах каменных площадью проема более 2 м2 КОЭФ. К ПОЗИЦИИ: 3.8 Установка оконных и дверных блоков дерево-алюминиевых, пластиковых и металлопластиковых взамен деревянных ОЗП=0,78; ТЗ=0,78 НР, (544,34 руб.): 118%*0,9 от ФОТ (512,56 руб.) СП, (274,48 руб.): 63%*0,85 от ФОТ (512,56 руб.) | 100 м2 проемов | 0.436 | 3768.17 | 1094.37 | 738.67 | 81.22 | 1642.92 | 477.15 | 322.06 | 35.41 | 104.93 | 45.75 | 7.4 | 3.23
Н | 1. 101-9411 | Скобяные изделия | компл | 0
Н | 2. 203-9095 | Блоки оконные | м2 | 100 43,6
4 | ТЕР10-01-027-01 | Установка в жилых и общественных зданиях блоков оконных с переплетами: спаренными в стенах каменных площадью проема до 2 м2 КОЭФ. К ПОЗИЦИИ: 3.8 Установка оконных и дверных блоков дерево-алюминиевых, пластиковых и металлопластиковых взамен деревянных ОЗП=0,78; ТЗ=0,78 НР, (94,84 руб.): 118%*0,9 от ФОТ (89,3 руб.) СП, (47,82 руб.): 63%*0,85 от ФОТ (89,3 руб.) | 100 м2 проемов | 0.055 | 5228.04 | 1518.15 | 909.09 | 105.45 | 287.54 | 83.5 | 50 | 5.8 | 147.11 | 8.09 | 9.01 | 0.5
Н | 1. 101-9411 | Скобяные изделия | компл | 0
Н | 2. 203-9095 | Блоки оконные | м2 | 100 5,5
5 | СЦМ-203-0069 | Блоки оконные с откидной створкой | м2 | 49.1 | 575.81 |  |  |  | 28272.27
6 | СЦМ-203-0377 | Доски подоконные шириной 250 мм | м | 28.8 | 74.67 |  |  |  | 2150.5
7 | ТЕР46-04-012-3 | Разборка деревянных заполнений проемов дверных НР, (609,76 руб.): 110%*0,9 от ФОТ (615,92 руб.) СП, (366,47 руб.): 70%*0,85 от ФОТ (615,92 руб.) | 100 м2 | 0.582 | 1131.03 | 965.32 | 165.71 | 92.96 | 658.26 | 561.82 | 96.44 | 54.1 | 103.91 | 60.48 | 7.74 | 4.5
8 | ТЕР10-01-039-1 | Установка блоков в наружных и внутренних дверных проемах в каменных стенах площадью проема до 3 м2 НР, (56,98 руб.): 118%*0,9 от ФОТ (53,65 руб.) СП, (28,73 руб.): 63%*0,85 от ФОТ (53,65 руб.) | 100 м2 проемов | 0.042 | 4995.74 | 1101.2 | 1299.45 | 176.27 | 209.82 | 46.25 | 54.58 | 7.4 | 104.28 | 4.38 | 13.34 | 0.56
Н | 1. 101-9411 | Скобяные изделия | компл | 0
Н | 2. 203-9057 | Блоки дверные | м2 | 100 4,2
9 | СЦМ-202-0041 | Дверь металлическая | т | 0.15 | 24131.84 |  |  |  | 3619.78
10 | ТЕР10-01-039-01 | Установка блоков в наружных и внутренних дверных проемах: в каменных стенах площадью проема до 3 м2 НР, (732,61 руб.): 118%*0,9 от ФОТ (689,84 руб.) СП, (369,41 руб.): 63%*0,85 от ФОТ (689,84 руб.) | 100 м2 проемов | 0.54 | 4995.74 | 1101.2 | 1299.45 | 176.27 | 2697.7 | 594.65 | 701.7 | 95.19 | 104.28 | 56.31 | 13.34 | 7.2
Н | 1. 101-9411 | Скобяные изделия | компл | 0
Н | 2. 203-9057 | Блоки дверные | м2 | 100 54
11 | СЦМ-203-0239 | Блоки дверные внутренние | м2 | 54 | 423.91 |  |  |  | 22891.14
12 | СЦМ-203-0894 | Приборы дверные накладные | компл | 25 | 97.66 |  |  |  | 2441.5
13 | ТЕРр61-07-01 | Ремонт штукатурки откосов внутри здания по камню и бетону цементно-известковым раствором: прямолинейных НР, (1184,66 руб.): 79%*0,9 от ФОТ (1666,19 руб.) СП, (708,13 руб.): 50%*0,85 от ФОТ (1666,19 руб.) | 100 м2 отремонтированной поверхности | 0.42 | 6665.79 | 3953.18 | 24.84 | 13.93 | 2799.63 | 1660.34 | 10.43 | 5.85 | 383.06 | 160.89 | 1.16 | 0.49
14 | ТЕР15-04-005-03 | Окраска поливинилацетатными водоэмульсионными составами улучшенная: по штукатурке стен НР, (175,82 руб.): 105%*0,9 от ФОТ (186,05 руб.) СП, (86,98 руб.): 55%*0,85 от ФОТ (186,05 руб.) | 100 м2 окрашиваемой поверхности | 0.42 | 1791.59 | 442.73 | 11.54 | 0.24 | 752.47 | 185.95 | 4.85 | 0.1 | 42.9 | 18.02 | 0.17 | 0.07
Итого прямые затраты по разделу в ценах 2001г. | [8 empty] | 68954.98 | 4071.74 | 1309.43 | 214.62 |  | 403.59 |  | 17.46
Накладные расходы | [8 empty] | 3747.96
Сметная прибыль | [8 empty] | 2131.2
Итоги по разделу 1 Проемы :
Проемы (ремонтно-строительные) | [8 empty] | 1129.6 |  |  |  |  | 49.67 |  | 0.91
Деревянные конструкции | [8 empty] | 43471.22 |  |  |  |  | 114.53 |  | 11.49
Работы по реконструкции зданий и сооружений (усиление и замена существующих конструкций, разборка и возведение отдельных конструктивных элементов) | [8 empty] | 24525.63 |  |  |  |  | 60.48 |  | 4.5
Штукатурные работы (ремонтно-строительные) | [8 empty] | 4692.42 |  |  |  |  | 160.89 |  | 0.49
Отделочные работы | [8 empty] | 1015.27 |  |  |  |  | 18.02 |  | 0.07
Итого | [8 empty] | 74834.14 |  |  |  |  | 403.59 |  | 17.46
В том числе:
Материалы | [8 empty] | 63573.81
Машины и механизмы | [8 empty] | 1309.43
ФОТ | [8 empty] | 4286.36
Накладные расходы | [8 empty] | 3747.96
Сметная прибыль | [8 empty] | 2131.2
В ценах 4 квартала 2009г 74 834,14 * 5,35 | [8 empty] | 400362.65
Итого по разделу 1 Проемы | [8 empty] | 400362.65 |  |  |  |  | 403.59 |  | 17.46
Раздел 2. Кровля
15 | ТЕРр58-17-02 | Разборка покрытий кровель из: листовой стали НР, (400,67 руб.): 83%*0,9 от ФОТ (536,37 руб.) СП, (296,34 руб.): 65%*0,85 от ФОТ (536,37 руб.) | 100 м2 покрытий кровель | 5.7 | 94.53 | 94.1 | 0.43 |  | 538.82 | 536.37 | 2.45 |  | 10.49 | 59.79
16 | ТЕРр58-01-01 | Разборка обрешетки из брусков с прозорами НР, (619,1 руб.): 83%*0,9 от ФОТ (828,78 руб.) СП, (457,9 руб.): 65%*0,85 от ФОТ (828,78 руб.) | 100 м2 кровли | 5.7 | 181.1 | 138.26 | 42.84 | 7.14 | 1032.27 | 788.08 | 244.19 | 40.7 | 15.16 | 86.41 | 0.46 | 2.62
18 | ТЕР10-01-002-01 | Установка стропил (наращивание стропильных ног бруском 150х50) НР, (1974,39 руб.): 118%*0,9 от ФОТ (1859,12 руб.) СП, (995,56 руб.): 63%*0,85 от ФОТ (1859,12 руб.) | 1 м3 древесины в конструкции | 8 | 2549.44 | 230.06 | 37.26 | 2.33 | 20395.52 | 1840.48 | 298.08 | 18.64 | 24.09 | 192.72 | 0.37 | 2.96
19 | ТЕРр58-12-02 | Устройство обрешетки с прозорами из досок и брусков под кровлю из: листовой стали НР, (845,41 руб.): 83%*0,9 от ФОТ (1131,74 руб.) СП, (625,29 руб.): 65%*0,85 от ФОТ (1131,74 руб.) | 100 м2 | 5.7 | 2170.21 | 194.71 | 20.92 | 3.84 | 12370.2 | 1109.85 | 119.24 | 21.89 | 21.35 | 121.7 | 0.51 | 2.91
20 | ТЕР10-01-087-01 | Огнезащита деревянных конструкций: ферм, арок, балок, стропил, мауэрлатов НР, (135,44 руб.): 118%*0,9 от ФОТ (127,53 руб.) СП, (68,29 руб.): 63%*0,85 от ФОТ (127,53 руб.) | 10 м3 древесины в конструкции | 1.5 | 775.24 | 84.24 | 22.74 | 0.78 | 1162.86 | 126.36 | 34.11 | 1.17 | 8.5 | 12.75 | 0.17 | 0.26
23 | ТЕР09-04-002-01 | Монтаж кровельного покрытия из: профилированного листа при высоте здания до 25 м НР, (1846,02 руб.): 90%*0,9 от ФОТ (2279,04 руб.) СП, (1646,61 руб.): 85%*0,85 от ФОТ (2279,04 руб.) | 100 м2 покрытия | 5.7 | 1042.48 | 356.78 | 519.82 | 43.05 | 5942.14 | 2033.65 | 2962.97 | 245.39 | 35.5 | 202.35 | 2.93 | 16.7
Н | 1. 101-9910 | Стальной гнутый профиль (профилированный настил) | т | 0
Н | 2. 101-9911 | Крепежные детали для крепления профилированного настила к несущим конструкциям | т | 0
24 | СЦМ-101-1875 | Сталь оцинкованная листовая | т | 3.135 | 12279.88 |  |  |  | 38497.42
25 | СЦМ-101-1735 | Винты самонарезающие СМ1-35 | т | 0.02 | 38529.83 |  |  |  | 770.6
26 | ТЕР12-01-010-1 | Устройство мелких покрытий (брандмауэры, парапеты, свесы и т.п.) из листовой оцинкованной стали НР, (479,16 руб.): 120%*0,9 от ФОТ (443,67 руб.) СП, (245,13 руб.): 65%*0,85 от ФОТ (443,67 руб.) | 100 м2 покрытия | 0.4 | 8274.5 | 1106.08 | 23.81 | 3.11 | 3309.8 | 442.43 | 9.52 | 1.24 | 112.75 | 45.1 | 0.27 | 0.11
27 | ТЕР12-01-009-1 | Устройство желобов настенных НР, (979,97 руб.): 120%*0,9 от ФОТ (907,38 руб.) СП, (501,33 руб.): 65%*0,85 от ФОТ (907,38 руб.) | 100 м желобов | 1.05 | 17222.05 | 831.4 | 299.87 | 32.77 | 18083.15 | 872.97 | 314.86 | 34.41 | 84.75 | 88.99 | 3.19 | 3.35
29 | ТЕРр58-10-1 | Смена частей водосточных труб прямых звеньев с земли, лестниц или подмостей НР, (221,13 руб.): 83%*0,9 от ФОТ (296,03 руб.) СП, (163,56 руб.): 65%*0,85 от ФОТ (296,03 руб.) | 100 м | 0.82 | 7373.66 | 361.01 | 9.63 |  | 6046.4 | 296.03 | 7.9 |  | 36.8 | 30.18 | 0.13 | 0.11
30 | ТЕРр58-10-6 | Смена частей водосточных труб воронок с лестниц или подмостей НР, (38,91 руб.): 83%*0,9 от ФОТ (52,09 руб.) СП, (28,78 руб.): 65%*0,85 от ФОТ (52,09 руб.) | 100 шт. | 0.1 | 7842.82 | 520.91 | 5.92 |  | 784.28 | 52.09 | 0.59 |  | 53.1 | 5.31 | 0.08 | 0.01
31 | ТЕРр58-10-3 | Смена частей водосточных труб колен с земли, лестниц и подмостей НР, (46,83 руб.): 83%*0,9 от ФОТ (62,69 руб.) СП, (34,64 руб.): 65%*0,85 от ФОТ (62,69 руб.) | 100 шт. | 0.1 | 4346.77 | 626.86 | 5.92 |  | 434.68 | 62.69 | 0.59 |  | 63.9 | 6.39 | 0.08 | 0.01
32 | ТЕР10-01-003-1 | Устройство слуховых окон НР, (144,18 руб.): 120%*0,9 от ФОТ (133,5 руб.) СП, (73,76 руб.): 65%*0,85 от ФОТ (133,5 руб.) | 1 слуховое окно | 2 | 336.04 | 65.04 | 21.9 | 1.71 | 672.08 | 130.08 | 43.8 | 3.42 | 6.63 | 13.26 | 0.22 | 0.44
Н | 1. 203-9053 | Переплеты оконные для жилых зданий | м2 | 0,5 1
Н | 2. 203-9156 | Приборы оконные | компл | 0
33 | СЦМ-203-0002 | Блоки оконные с двойным остеклением со спаренными створками одностворные ОС 9-9, пл.0.75 м2 | м2 | 1.5 | 583.23 |  |  |  | 874.85
34 | ТЕР15-05-003-3 | Остекление оконным стеклом толщиной 4 мм окон с одинарным переплетом НР, (8,88 руб.): 105%*0,9 от ФОТ (9,4 руб.) СП, (4,39 руб.): 55%*0,85 от ФОТ (9,4 руб.) | 100 м2 площади проемов по наружному обводу коробок | 0.015 | 5168.07 | 623.03 | 22.16 | 3.57 | 77.52 | 9.35 | 0.33 | 0.05 | 63.51 | 0.95 | 0.55 | 0.01
35 | ТЕР12-01-012-01 | Ограждение кровель перилами НР, (82,11 руб.): 120%*0,9 от ФОТ (76,03 руб.) СП, (42,01 руб.): 65%*0,85 от ФОТ (76,03 руб.) | 100 м ограждения | 1.05 | 3389.71 | 67.9 | 57.33 | 4.5 | 3559.2 | 71.3 | 60.2 | 4.73 | 6.67 | 7 | 0.43 | 0.45
Итого прямые затраты по разделу в ценах 2001г. | [8 empty] | 114551.79 | 8371.73 | 4098.83 | 371.64 |  | 872.9 |  | 29.94
Накладные расходы | [8 empty] | 7822.2
Сметная прибыль | [8 empty] | 5183.57
Итоги по разделу 2 Кровля :
Крыши, кровли (ремонтно-строительные) | [8 empty] | 24985.2 |  |  |  |  | 309.78 |  | 5.66
Деревянные конструкции | [8 empty] | 24732.05 |  |  |  |  | 205.47 |  | 3.22
Работы по реконструкции зданий и сооружений (усиление и замена существующих конструкций, разборка и возведение отдельных конструктивных элементов)
Бетонные и железобетонные монолитные конструкции в промышленном строительстве
Строительные металлические конструкции | [8 empty] | 9434.77 |  |  |  |  | 202.35 |  | 16.7
Кровли | [8 empty] | 68314.75 |  |  |  |  | 154.35 |  | 4.35
Отделочные работы | [8 empty] | 90.79 |  |  |  |  | 0.95 |  | 0.01
Итого | [8 empty] | 127557.56 |  |  |  |  | 872.9 |  | 29.94
В том числе:
Материалы | [8 empty] | 102081.23
Машины и механизмы | [8 empty] | 4098.83
ФОТ | [8 empty] | 8743.37
Накладные расходы | [8 empty] | 7822.2
Сметная прибыль | [8 empty] | 5183.57
В ценах 4 квартала 2009г 127 557,56 * 5,35 | [8 empty] | 682432.95
Итого по разделу 2 Кровля | [8 empty] | 682432.95 |  |  |  |  | 872.9 |  | 29.94
Раздел 3. Фасад
36 | ТЕРр65-14-04 | Демонтаж газовой трубы диаметром 76 мм НР, (54,18 руб.): 74%*0,9 от ФОТ (81,35 руб.) СП, (34,57 руб.): 50%*0,85 от ФОТ (81,35 руб.) | 100 м трубопроводов | 0.127 | 679.78 | 640.59 | 15.64 |  | 86.33 | 81.35 | 1.99 |  | 65.3 | 8.29
37 | ТЕР09-03-029-01 | Демонтаж лестницы с площадкой КОЭФ. К ПОЗИЦИИ: 3.2..5 Разборка (демонтаж) металлических конструкций ОЗП=0,7; ЭМ=0,7; ЗПМ=0,7; ТЗ=0,7; ТЗМ=0,7 НР, (124,08 руб.): 90%*0,9 от ФОТ (153,18 руб.) СП, (110,67 руб.): 85%*0,85 от ФОТ (153,18 руб.) | 1 т конструкций | 0.5 | 873.37 | 244.94 | 530.94 | 61.42 | 436.69 | 122.47 | 265.47 | 30.71 | 22.66 | 11.33 | 4.08 | 2.04
Н | 1. 101-1714 | Болты строительные с гайками и шайбами | т | 0 | 9895.04
Н | 2. 201-9002 | Конструкции стальные | т | 1 0,5
38 | ТЕРр61-10-1 | Ремонт штукатурки гладких фасадов по камню и бетону с земли и лесов цементно-известковым раствором площадью отдельных мест до 5 м2 толщиной слоя до 20 мм НР, (144,23 руб.): 79%*0,9 от ФОТ (202,85 руб.) СП, (86,21 руб.): 50%*0,85 от ФОТ (202,85 руб.) | 100 м2 отремонтированной поверхности | 0.1 | 3373.98 | 2028.49 | 1.21 |  | 337.4 | 202.85 | 0.12 |  | 201.84 | 20.18
39 | ТЕР15-02-019-05 | Сплошное выравнивание поверхностей (однослойная штукатурка) из сухих растворных смесей толщиной до 10 мм: оконных и дверных откосов плоских НР, (247,89 руб.): 105%*0,9 от ФОТ (262,32 руб.) СП, (122,63 руб.): 55%*0,85 от ФОТ (262,32 руб.) | 100 м2 оштукатуриваемой поверхности | 0.25 | 14067.64 | 1004.73 | 61.99 | 44.54 | 3516.91 | 251.18 | 15.5 | 11.14 | 91.84 | 22.96 | 3.33 | 0.83
40 | ТЕРр62-41-1 | Очистка вручную поверхности фасадов от перхлорвиниловых и масляных красок с земли и лесов НР, (440,63 руб.): 80%*0,9 от ФОТ (611,98 руб.) СП, (260,09 руб.): 50%*0,85 от ФОТ (611,98 руб.) | 100 м2 расчищенной поверхности | 3.28 | 186.58 | 186.58 |  |  | 611.98 | 611.98 |  |  | 20.8 | 68.22
41 | ТЕР13-03-001-13 | Огрунтовка бетонных и оштукатуренных поверхностей: (первый слой) НР, (279,12 руб.): 90%*0,9 от ФОТ (344,59 руб.) СП, (205,03 руб.): 70%*0,85 от ФОТ (344,59 руб.) | 100 м2 окрашиваемой поверхности | 3.28 | 1923.43 | 104.94 | 10.41 | 0.12 | 6308.85 | 344.2 | 34.14 | 0.39 | 9.07 | 29.75 | 0.04 | 0.13
42 | ТЕР13-03-001-14 | Огрунтовка бетонных и оштукатуренных поверхностей: (последующий слой) НР, (299,1 руб.): 90%*0,9 от ФОТ (369,26 руб.) СП, (219,71 руб.): 70%*0,85 от ФОТ (369,26 руб.) | 100 м2 окрашиваемой поверхности | 3.28 | 1858.78 | 112.46 | 10.41 | 0.12 | 6096.8 | 368.87 | 34.14 | 0.39 | 9.72 | 31.88 | 0.04 | 0.13
43 | ТЕРр62-26-04 | Окраска перхлорвиниловыми красками по подготовленной поверхности фасадов простых за: 2 раза с земли и лесов НР, (341,47 руб.): 80%*0,9 от ФОТ (474,26 руб.) СП, (201,56 руб.): 50%*0,85 от ФОТ (474,26 руб.) | 100 м2 окрашиваемой поверхности | 3.28 | 1183.42 | 144.59 | 70.35 |  | 3881.62 | 474.26 | 230.75 |  | 14.59 | 47.86 | 0.1 | 0.33
44 | ТЕР08-07-001-02 | Установка и разборка наружных инвентарных лесов высотой до 16 м: трубчатых для прочих отделочных работ НР, (1552,55 руб.): 122%*0,9 от ФОТ (1413,98 руб.) СП, (961,51 руб.): 80%*0,85 от ФОТ (1413,98 руб.) | 100 м2 вертикальной проекции для наружных лесов | 3.28 | 837.01 | 431.09 | 5.18 |  | 2745.39 | 1413.98 | 16.99 |  | 43.5 | 142.68 | 0.07 | 0.23
Итого прямые затраты по разделу в ценах 2001г. | [8 empty] | 24021.97 | 3871.14 | 599.1 | 42.63 |  | 383.15 |  | 3.69
Накладные расходы | [8 empty] | 3483.24
Сметная прибыль | [8 empty] | 2201.98
Итоги по разделу 3 Фасад :
Внутренние санитарно-технические работы: демонтаж и разборка (ремонтно-строительные) | [8 empty] | 175.08 |  |  |  |  | 8.29
Строительные металлические конструкции | [8 empty] | 671.44 |  |  |  |  | 11.33 |  | 2.04
Штукатурные работы (ремонтно-строительные) | [8 empty] | 567.84 |  |  |  |  | 20.18
Отделочные работы | [8 empty] | 3887.43 |  |  |  |  | 22.96 |  | 0.83
Малярные работы (ремонтно-строительные) | [8 empty] | 5737.34 |  |  |  |  | 116.08 |  | 0.33
Защита строительных конструкций и оборудования от коррозии | [8 empty] | 13408.61 |  |  |  |  | 61.63 |  | 0.26
Конструкции из кирпича и блоков | [8 empty] | 5259.45 |  |  |  |  | 142.68 |  | 0.23
Итого | [8 empty] | 29707.19 |  |  |  |  | 383.15 |  | 3.69
В том числе:
Материалы | [8 empty] | 19551.73
Машины и механизмы | [8 empty] | 599.1
ФОТ | [8 empty] | 3913.77
Накладные расходы | [8 empty] | 3483.24
Сметная прибыль | [8 empty] | 2201.98
В ценах 4 квартала 2009г 29 707,19 * 5,35 | [8 empty] | 158933.47
Итого по разделу 3 Фасад | [8 empty] | 158933.47 |  |  |  |  | 383.15 |  | 3.69
Раздел 4. Электромонтажные работы
45 | ТЕР46-03-011-01 | Пробивка в кирпичных стенах борозд площадью сечения: до 20 см2 НР, (378,02 руб.): 110%*0,9 от ФОТ (381,84 руб.) СП, (227,19 руб.): 70%*0,85 от ФОТ (381,84 руб.) | 100 м борозд | 1.8 | 877 | 165.16 | 711.84 | 46.97 | 1578.6 | 297.29 | 1281.31 | 84.55 | 15.64 | 28.15 | 4.06 | 7.31
46 | ТЕРм08-02-403-03 | Провода групповых осветительных сетей. Провод в защитной оболочке или кабель двух-трехжильные: под штукатурку по стенам или в бороздах НР, (964,32 руб.): 95%*0,9 от ФОТ (1127,86 руб.) СП, (623,14 руб.): 65%*0,85 от ФОТ (1127,86 руб.) | 100 м | 2.4 | 1046.76 | 399.97 | 176.72 | 69.97 | 2512.22 | 959.93 | 424.13 | 167.93 | 37 | 88.8 | 5.27 | 12.65
47 | ССЦ6-04г | Кабель марки ВВГнг-ЛС-3х2,5 | 1000м | 0.24 | 5366.4 |  |  |  | 1287.94
48 | ТЕРм08-03-591-02 | Выключатель: одноклавишный утопленного типа при скрытой проводке НР, (22,01 руб.): 95%*0,9 от ФОТ (25,74 руб.) СП, (14,22 руб.): 65%*0,85 от ФОТ (25,74 руб.) | 100 шт. | 0.07 | 401.12 | 367.08 | 9.85 | 0.62 | 28.08 | 25.7 | 0.69 | 0.04 | 32.2 | 2.25 | 0.08 | 0.01
49 | СЦМ-545-1201 | Выключатель одноклавишный для скрытой проводки | шт | 7 | 6.5 |  |  |  | 45.5
50 | ТЕРм08-03-591-09 | Розетка штепсельная: утопленного типа при скрытой проводке НР, (52,07 руб.): 95%*0,9 от ФОТ (60,9 руб.) СП, (33,65 руб.): 65%*0,85 от ФОТ (60,9 руб.) | 100 шт. | 0.14 | 526.19 | 434.34 | 9.85 | 0.62 | 73.67 | 60.81 | 1.38 | 0.09 | 38.1 | 5.33 | 0.08 | 0.01
51 | ССЦ1-06 | Розетка штепсельная малогабаритная для скрытой проводки, тип: РШ-П-20-С-01-10/220У4 | шт | 14 | 14 |  |  |  | 196
52 | ТЕРр67-08-02 | Смена светильников с: люминесцентными лампами НР, (165,89 руб.): 85%*0,9 от ФОТ (216,85 руб.) СП, (119,81 руб.): 65%*0,85 от ФОТ (216,85 руб.) | 100 шт. | 0.12 | 45386.81 | 1806.1 | 1.71 | 0.96 | 5446.42 | 216.73 | 0.21 | 0.12 | 163.3 | 19.6 | 0.08 | 0.01
53 | ТЕРр67-08-01 | Смена светильников с: лампами накаливания НР, (15,09 руб.): 85%*0,9 от ФОТ (19,72 руб.) СП, (10,9 руб.): 65%*0,85 от ФОТ (19,72 руб.) | 100 шт. | 0.02 | 7497.09 | 985.45 | 0.64 | 0.36 | 149.94 | 19.71 | 0.01 | 0.01 | 89.1 | 1.78 | 0.03
54 | ТЕРм08-03-572-03 | Блок управления шкафного исполнения или распределительный пункт (шкаф), устанавливаемый на стене, высота и ширина, мм, до: 600х600 НР, (23,94 руб.): 95%*0,9 от ФОТ (28 руб.) СП, (15,47 руб.): 65%*0,85 от ФОТ (28 руб.) | шт. | 1 | 659.77 | 26.45 | 31.4 | 1.55 | 659.77 | 26.45 | 31.4 | 1.55 | 2.32 | 2.32 | 0.2 | 0.2
Итого прямые затраты по разделу в ценах 2001г. | [8 empty] | 11978.14 | 1606.62 | 1739.13 | 254.29 |  | 148.23 |  | 20.19
Накладные расходы | [8 empty] | 1621.34
Сметная прибыль | [8 empty] | 1044.37
Итоги по разделу 4 Электромонтажные работы :
Итого Строительные работы | [8 empty] | 2183.81 |  |  |  |  | 28.15 |  | 7.31
Итого Монтажные работы | [8 empty] | 12460.04 |  |  |  |  | 120.08 |  | 12.88
Итого | [8 empty] | 14643.85 |  |  |  |  | 148.23 |  | 20.19
В том числе:
Материалы | [8 empty] | 8632.39
Машины и механизмы | [8 empty] | 1739.13
ФОТ | [8 empty] | 1860.91
Накладные расходы | [8 empty] | 1621.34
Сметная прибыль | [8 empty] | 1044.37
В ценах 4 квартала 2009г 14 643,85 * 5,35 | [8 empty] | 78344.6
Итого по разделу 4 Электромонтажные работы | [8 empty] | 78344.6 |  |  |  |  | 148.23 |  | 20.19
Раздел 5. Полы
59 | ТЕР11-01-009-01 | Устройство подложки НР, (300,48 руб.): 123%*0,9 от ФОТ (271,44 руб.) СП, (173,04 руб.): 75%*0,85 от ФОТ (271,44 руб.) | 100 м2 | 0.92 | 369.31 | 292.88 | 76.43 | 2.16 | 339.77 | 269.45 | 70.32 | 1.99 | 28.38 | 26.11 | 1.16 | 1.07
Н, Уд | 1. 104-9130 | Плиты или маты минераловатные или стекловолокнистые | м2 | 103 94,76
60 | Прайс-лист | Стоимость подложки | м2 | 94.76 | 3.84 |  |  |  | 363.88
61 | ФЕР11-01-034-8 | Устройство напольного покрытия из ламината НР, (181,24 руб.): 123%*0,9 от ФОТ (163,72 руб.) СП, (104,37 руб.): 75%*0,85 от ФОТ (163,72 руб.) | 100 м2 | 0.92 | 2292.86 | 177.96 | 27.24 |  | 2109.43 | 163.72 | 25.06
62 | Прайс 450/5,35 | Ламинированное напольное покрытие класс 32 | м2 | 93.84 | 84.11 |  |  |  | 7892.88
63 | ТЕР11-01-040-02 | Устройство плинтусов пластиковых НР, (134,23 руб.): 123%*0,9 от ФОТ (121,26 руб.) СП, (77,3 руб.): 75%*0,85 от ФОТ (121,26 руб.) | 100 м плинтусов | 1.2 | 688.44 | 101.05 | 2.22 |  | 826.13 | 121.26 | 2.66 |  | 8.99 | 10.79 | 0.03 | 0.04
64 | Счет | Стоимость порогов металлических | мп | 25 | 17.2 |  |  |  | 430
Итого прямые затраты по разделу в ценах 2001г. | [8 empty] | 11962.09 | 554.43 | 98.04 | 1.99 |  | 36.9 |  | 1.11
Накладные расходы | [8 empty] | 615.96
Сметная прибыль | [8 empty] | 354.72
Итоги по разделу 5 Полы :
Работы по реконструкции зданий и сооружений (усиление и замена существующих конструкций, разборка и возведение отдельных конструктивных элементов)
Полы | [8 empty] | 12932.77 |  |  |  |  | 36.9 |  | 1.11
Итого | [8 empty] | 12932.77 |  |  |  |  | 36.9 |  | 1.11
В том числе:
Материалы | [8 empty] | 11309.62
Машины и механизмы | [8 empty] | 98.04
ФОТ | [8 empty] | 556.42
Накладные расходы | [8 empty] | 615.96
Сметная прибыль | [8 empty] | 354.72
В ценах 4 квартала 2009г 12 932,77 * 5,35 | [8 empty] | 69190.32
Итого по разделу 5 Полы | [8 empty] | 69190.32 |  |  |  |  | 36.9 |  | 1.11
Раздел 6. Отделочные работы
65 | ТЕР46-02-009-02 | Отбивка штукатурки с поверхностей: стен и потолков кирпичных НР, (587,69 руб.): 110%*0,9 от ФОТ (593,63 руб.) СП, (353,21 руб.): 70%*0,85 от ФОТ (593,63 руб.) | 100 м2 | 2.9 | 204.7 | 204.7 |  |  | 593.63 | 593.63 |  |  | 22.82 | 66.18
70 | ТЕРр61-02-03 | Ремонт штукатурки внутренних стен по камню известковым раствором площадью отдельных мест до 10 м2: толщиной слоя до 20 мм НР, (3082,63 руб.): 79%*0,9 от ФОТ (4335,62 руб.) СП, (1842,64 руб.): 50%*0,85 от ФОТ (4335,62 руб.) | 100 м2 отремонтированной поверхности | 2.9 | 2816.28 | 1486.99 | 14.34 | 8.05 | 8167.21 | 4312.27 | 41.59 | 23.35 | 146.07 | 423.6 | 0.67 | 1.94
71 | ТЕР15-02-019-03 | Сплошное выравнивание поверхностей (однослойная штукатурка) из сухих растворных смесей толщиной до 10 мм: стен НР, (1570,28 руб.): 105%*0,9 от ФОТ (1661,67 руб.) СП, (776,83 руб.): 55%*0,85 от ФОТ (1661,67 руб.) | 100 м2 оштукатуриваемой поверхности | 2.9 | 7922.38 | 547.96 | 33.98 | 25.03 | 22974.9 | 1589.08 | 98.54 | 72.59 | 51.89 | 150.48 | 1.87 | 5.42
72 | СЦМ-402-9110-1 | Вычетается из расценки смесь растворная сухая для ручной работы | т | -2.813 | 7566.02 |  |  |  | -21283.21
73 | СЦМ-101-1930 прив. | Сухая штукатурная смесь "Родбанд" 12167/5,35 | т | 2.813 | 2274.2 |  |  |  | 6397.32
75 | ТЕР15-01-047-09 | Облицовка потолков гипсокартонными или гипсоволокнистыми листами: по деревянному каркасу с относом 5 см, с открытым рустом 7 907,39 = 12 192,62 - 8,79 x 2 - 4 320,18 x 0,0035 - 17 163,88 x 0,016 - 17 473,78 x 0,002 - 23 681,22 x 0,017 - 15 494,16 x 0,02 - 9 895,04 x 0,0521 - 1,14 x 0,2 - 12 622,25 x 0,004 - 13 842,69 x 0,032 - 8 969,13 x 0,049 - 23 331,56 x 0,075 - 7 980,48 x 0,004 НР, (5379,66 руб.): 105%*0,9 от ФОТ (5692,76 руб.) СП, (2661,37 руб.): 55%*0,85 от ФОТ (5692,76 руб.) | 100 м2 поверхности облицовки | 0.92 | 7907.39 | 6183.95 | 168.76 | 3.84 | 7274.8 | 5689.23 | 155.26 | 3.53 | 592.9 | 545.47 | 2.39 | 2.2
Уд | 1. 040502 | Установки для сварки ручной дуговой (постоянного тока) | маш.час | 2 1,84 | 8.79 |  | 8.79 |  | 16.17 |  | 16.17
Уд | 2. 101-0331 | Контакт керосиновый | т | 0,0035 0,00322 | 4320.18 |  |  |  | 13.91
Уд | 3. 101-0359 | Краски водно-дисперсионные поливинилацетатные ВД-ВА-27А Э-ВА-27Т белая | т | 0,016 0,01472 | 17163.88 |  |  |  | 252.65
Уд | 4. 101-0383 | Краски масляные и алкидные густотертые: цинковые МА-011-0 | т | 0,002 0,00184 | 17473.78 |  |  |  | 32.15
Уд | 5. 101-0627 | Олифа комбинированная К-2 | т | 0,017 0,01564 | 23681.22 |  |  |  | 370.37
Уд | 6. 101-1504 | Электроды диаметром 2 мм Э42 | т | 0,02 0,0184 | 15494.16 |  |  |  | 285.09
Уд | 7. 101-1714 | Болты строительные с гайками и шайбами | т | 0,0521 0,04793 | 9895.04 |  |  |  | 474.27
Уд | 8. 101-1757 | Ветошь | кг | 0,2 0,184 | 1.14 |  |  |  | 0.21
Н, Уд | 9. 101-9162 | Листы гипсокартонные толщиной 12 мм или плиты гипсоволокнистые толщиной 10 мм | м2 | 103 94,76
Уд | 10. 110-0115 | Совол пластификаторный | т | 0,004 0,00368 | 12622.25 |  |  |  | 46.45
Уд | 11. 113-0005 | Аммоний сернокислый (сульфат аммония) очищенный | т | 0,032 0,02944 | 13842.69 |  |  |  | 407.53
Уд | 12. 113-0006 | Аммоний фосфорнокислый двузамещенный (диамоний фосфат) марка Б | т | 0,049 0,04508 | 8969.13 |  |  |  | 404.33
Уд | 13. 113-0090 | Лак ХС-76 химстойкий | т | 0,075 0,069 | 23331.56 |  |  |  | 1609.88
Уд | 14. 113-0110 | Натрий кремнефтористый технический, сорт I | т | 0,004 0,00368 | 7980.48 |  |  |  | 29.37
76 | СЦМ-101-0741 | Листы гипсокартонные для перегородок толщиной 12 мм | м2 | 94.76 | 39.02 |  |  |  | 3697.54
77 | ТЕР15-04-005-06 | Окраска поливинилацетатными водоэмульсионными составами улучшенная: по сборным конструкциям, подготовленным под окраску потолков НР, (256,71 руб.): 105%*0,9 от ФОТ (271,65 руб.) СП, (127 руб.): 55%*0,85 от ФОТ (271,65 руб.) | 100 м2 окрашиваемой поверхности | 0.92 | 1522.87 | 295.15 | 7.62 | 0.12 | 1401.04 | 271.54 | 7.01 | 0.11 | 28.6 | 26.31 | 0.11 | 0.1
82 | ТЕР15-04-005-07 | Окраска поливинилацетатными водоэмульсионными составами высококачественная: по штукатурке стен НР, (2084,8 руб.): 105%*0,9 от ФОТ (2206,14 руб.) СП, (1031,37 руб.): 55%*0,85 от ФОТ (2206,14 руб.) | 100 м2 окрашиваемой поверхности | 2.9 | 2249.19 | 760.38 | 15.45 | 0.36 | 6522.65 | 2205.1 | 44.81 | 1.04 | 68.75 | 199.38 | 0.23 | 0.67
Итого прямые затраты по разделу в ценах 2001г. | [8 empty] | 35745.88 | 14660.85 | 347.21 | 100.62 |  | 1411.42 |  | 10.33
Накладные расходы | [8 empty] | 12961.77
Сметная прибыль | [8 empty] | 6792.41
Итоги по разделу 6 Отделочные работы :
Работы по реконструкции зданий и сооружений (усиление и замена существующих конструкций, разборка и возведение отдельных конструктивных элементов) | [8 empty] | 1534.53 |  |  |  |  | 66.18
Погрузо-разгрузочные работы при автомобильных перевозках
Штукатурные работы (ремонтно-строительные) | [8 empty] | 13092.48 |  |  |  |  | 423.6 |  | 1.94
Отделочные работы | [8 empty] | 34475.73 |  |  |  |  | 921.64 |  | 8.39
Сантехнические работы - внутренние (трубопроводы, водопровод, канализация, отопление, газоснабжение, вентиляция и кондиционирование воздуха) | [8 empty] | 6397.32
Внутренние санитарно-технические работы: смена труб, санитарно-технических приборов и другие работы (ремонтно-строительные)
Бетонные и железобетонные сборные конструкции в жилищно-гражданском строительстве
Итого | [8 empty] | 55500.06 |  |  |  |  | 1411.42 |  | 10.33
В том числе:
Материалы | [8 empty] | 20737.82
Машины и механизмы | [8 empty] | 347.21
ФОТ | [8 empty] | 14761.47
Накладные расходы | [8 empty] | 12961.77
Сметная прибыль | [8 empty] | 6792.41
В ценах 4 квартала 2009г 55 500,06 * 5,35 | [8 empty] | 296925.32
Итого по разделу 6 Отделочные работы | [8 empty] | 296925.32 |  |  |  |  | 1411.42 |  | 10.33
Раздел 7. Санузлы
86 | ТЕРр57-02-03 | Разборка покрытий полов: из керамических плиток НР, (27,83 руб.): 80%*0,9 от ФОТ (38,65 руб.) СП, (22,34 руб.): 68%*0,85 от ФОТ (38,65 руб.) | 100 м2 покрытий | 0.055 | 716.25 | 685.42 | 30.83 | 17.29 | 39.39 | 37.7 | 1.69 | 0.95 | 69.87 | 3.84 | 1.44 | 0.08
87 | ТЕРр57-02-04 | Разборка покрытий полов: цементных НР, (52,86 руб.): 80%*0,9 от ФОТ (73,41 руб.) СП, (42,43 руб.): 68%*0,85 от ФОТ (73,41 руб.) | 100 м2 покрытий | 0.055 | 4693.31 | 1090.87 | 3602.44 | 243.76 | 258.13 | 60 | 198.13 | 13.41 | 111.2 | 6.12 | 21 | 1.16
89 | ТЕР11-01-011-01 | Устройство стяжек: цементных толщиной 20 мм НР, (22,87 руб.): 123%*0,9 от ФОТ (20,66 руб.) СП, (13,17 руб.): 75%*0,85 от ФОТ (20,66 руб.) | 100 м2 стяжки | 0.055 | 1712.98 | 360.33 | 31.82 | 15.25 | 94.21 | 19.82 | 1.75 | 0.84 | 39.51 | 2.17 | 1.27 | 0.07
90 | ТЕР11-01-011-02 | Устройство стяжек: цементных на каждые 5 мм изменения толщины стяжки добавлять или исключать к норме 11-01-011-01 НР, (2,58 руб.): 123%*0,9 от ФОТ (2,33 руб.) СП, (1,49 руб.): 75%*0,85 от ФОТ (2,33 руб.) | 100 м2 стяжки | 0.33 | 338.5 | 4.56 | 5.68 | 2.52 | 111.71 | 1.5 | 1.87 | 0.83 | 0.5 | 0.17 | 0.21 | 0.07
91 | ТЕР11-01-027-3 | Устройство покрытий на цементном растворе из плиток керамических для полов одноцветных с красителем НР, (47,1 руб.): 77%*0,9 от ФОТ (67,96 руб.) СП, (28,88 руб.): 50%*0,85 от ФОТ (67,96 руб.) | 100 м2 покрытия | 0.055 | 10014.68 | 1203.79 | 104.62 | 31.79 | 550.81 | 66.21 | 5.75 | 1.75 | 119.78 | 6.59 | 2.94 | 0.16
93 | ТЕРр63-07-5 | Разборка облицовки стен из плит и плиток керамических глазурованных плиток НР, (163,55 руб.): 77%*0,9 от ФОТ (236 руб.) СП, (100,3 руб.): 50%*0,85 от ФОТ (236 руб.) | 100 м2 поверхности облицовки | 0.34 | 982.84 | 670.93 | 311.91 | 23.18 | 334.17 | 228.12 | 106.05 | 7.88 | 74.3 | 25.26 | 1.99 | 0.68
94 | ТЕРр61-02-01 | Ремонт штукатурки внутренних стен НР, (501,69 руб.): 79%*0,9 от ФОТ (705,61 руб.) СП, (299,88 руб.): 50%*0,85 от ФОТ (705,61 руб.) | 100 м2 отремонтированной поверхности | 0.34 | 3396.54 | 2067.25 | 14.34 | 8.05 | 1154.82 | 702.87 | 4.88 | 2.74 | 203.07 | 69.04 | 0.67 | 0.23
95 | ТЕР15-01-020-1 | Облицовка стен на цементном растворе с карнизными, плинтусными и угловыми плитками в жилых зданиях по кирпичу и бетону НР, (532,85 руб.): 77%*0,9 от ФОТ (768,91 руб.) СП, (326,79 руб.): 50%*0,85 от ФОТ (768,91 руб.) | 100 м2 поверхности облицовки | 0.34 | 12977.61 | 2251.18 | 22.15 | 10.31 | 4412.39 | 765.4 | 7.53 | 3.51 | 213.18 | 72.48 | 0.86 | 0.29
96 | ТЕР15-01-050-04 | Облицовка коробов пластиком НР, (33,25 руб.): 105%*0,9 от ФОТ (35,18 руб.) СП, (16,45 руб.): 55%*0,85 от ФОТ (35,18 руб.) | 100 м2 облицовки | 0.02 | 2629.26 | 1757.92 | 39.01 | 0.96 | 52.59 | 35.16 | 0.78 | 0.02 | 166.47 | 3.33 | 0.58 | 0.01
Н | 1. 101-9155 | Листы облицовочные декоративные | м2 | 105 2,1
97 | СЦМ-101-1862 | Пластик бумажно-слоистый | т.м2 | 0.00203 | 99789.33 |  |  |  | 202.57
98 | ТЕРр65-04-01 | Демонтаж санитарных приборов: умывальников и раковин НР, (6,75 руб.): 74%*0,9 от ФОТ (10,13 руб.) СП, (4,31 руб.): 50%*0,85 от ФОТ (10,13 руб.) | 100 приборов | 0.02 | 508.82 | 503.25 | 5.57 | 3.12 | 10.18 | 10.07 | 0.11 | 0.06 | 51.3 | 1.03 | 0.26 | 0.01
99 | ТЕРр65-04-02 | Демонтаж санитарных приборов: унитазов и писсуаров НР, (8,39 руб.): 74%*0,9 от ФОТ (12,6 руб.) СП, (5,36 руб.): 50%*0,85 от ФОТ (12,6 руб.) | 100 приборов | 0.02 | 632.48 | 626.27 | 6.21 | 3.48 | 12.65 | 12.53 | 0.12 | 0.07 | 63.84 | 1.28 | 0.29 | 0.01
100 | ТЕРр65-03-7 | Снятие смесителя без душевой сетки НР, (4,81 руб.): 74%*0,9 от ФОТ (7,22 руб.) СП, (3,07 руб.): 50%*0,85 от ФОТ (7,22 руб.) | 100 шт. арматуры | 0.02 | 361.63 | 360.13 | 1.5 | 0.84 | 7.23 | 7.2 | 0.03 | 0.02 | 36.71 | 0.73 | 0.07
101 | ТЕРр65-08-01 | Смена полиэтиленовых канализационных труб диаметром до: 50 мм НР, (18,55 руб.): 103%*0,9 от ФОТ (20,01 руб.) СП, (10,21 руб.): 60%*0,85 от ФОТ (20,01 руб.) | 100 м трубопровода с фасонными частями | 0.03 | 6009.8 | 665.76 | 9.55 | 1.2 | 180.29 | 19.97 | 0.29 | 0.04 | 58.4 | 1.75 | 0.2 | 0.01
Н | 1. 300-1224 | Крепления для трубопроводов: кронштейны, планки, хомуты | кг | 0 | 12.4
102 | ТЕРр65-08-02 | Смена полиэтиленовых канализационных труб диаметром до: 100 мм НР, (39,38 руб.): 103%*0,9 от ФОТ (42,48 руб.) СП, (21,66 руб.): 60%*0,85 от ФОТ (42,48 руб.) | 100 м трубопровода с фасонными частями | 0.06 | 12540.66 | 705.66 | 19.09 | 2.4 | 752.44 | 42.34 | 1.15 | 0.14 | 61.9 | 3.71 | 0.4 | 0.02
Н | 1. 300-1224 | Крепления для трубопроводов: кронштейны, планки, хомуты | кг | 0 | 12.4
103 | ТЕР16-04-002-01 | Прокладка трубопроводов водоснабжения из напорных полиэтиленовых труб низкого давления среднего типа наружным диаметром: 20 мм НР, (438,16 руб.): 128%*0,9 от ФОТ (380,35 руб.) СП, (268,34 руб.): 83%*0,85 от ФОТ (380,35 руб.) | 100 м трубопровода | 0.16 | 4294.72 | 2168.74 | 1504.59 | 208.41 | 687.16 | 347 | 240.73 | 33.35 | 190.24 | 30.44 | 13.64 | 2.18
Н | 1. 103-9140 | Арматура муфтовая | шт | 0
Н | 2. 300-9240 | Крепления | кг | 0
Н | 3. 300-9911 | Фасонные и соединительные части к полиэтиленовым трубам | шт | 0
104 | ТЕР17-01-003-01 | Установка унитазов: с бачком непосредственно присоединенным НР, (62,99 руб.): 128%*0,9 от ФОТ (54,68 руб.) СП, (38,58 руб.): 83%*0,85 от ФОТ (54,68 руб.) | 10 комплектов | 0.2 | 554.18 | 269.56 | 36.05 | 3.84 | 110.84 | 53.91 | 7.21 | 0.77 | 24.64 | 4.93 | 0.71 | 0.14
Н | 1. 300-9400-20 | Унитаз с бачком непосредственно присоединенным | компл | 10 2
105 | СЦМ-300-0901 | Стоимость унитаза | компл | 2 | 365.84 |  |  |  | 731.68
106 | ТЕР17-01-001-12 | Установка умывальников одиночных0: без подводки воды НР, (40,79 руб.): 128%*0,9 от ФОТ (35,41 руб.) СП, (24,98 руб.): 83%*0,85 от ФОТ (35,41 руб.) | 10 комплектов | 0.2 | 267.02 | 175.52 | 17.17 | 1.56 | 53.4 | 35.1 | 3.43 | 0.31 | 15.87 | 3.17 | 0.32 | 0.06
Н | 1. 300-9400-12 | Умывальники одиночные без подводки воды | компл | 10 2
107 | СЦМ-300-0647 | Умывальники | компл | 2 | 356.55 |  |  |  | 713.1
108 | СЦМ-300-0615 | Смесители для умывальников | компл | 2 | 206.08 |  |  |  | 412.16
Итого прямые затраты по разделу в ценах 2001г. | [8 empty] | 10881.92 | 2444.9 | 581.5 | 66.69 |  | 236.04 |  | 5.18
Накладные расходы | [8 empty] | 2004.4
Сметная прибыль | [8 empty] | 1228.23
Итоги по разделу 7 Санузлы :
Полы (ремонтно-строительные) | [8 empty] | 442.97 |  |  |  |  | 9.96 |  | 1.24
Перегородки (ремонтно-строительные)
Полы | [8 empty] | 246.03 |  |  |  |  | 2.34 |  | 0.14
Стекольные, обойные и облицовочные работы (ремонтно-строительные) | [8 empty] | 6496.84 |  |  |  |  | 104.33 |  | 1.13
Штукатурные работы (ремонтно-строительные) | [8 empty] | 1956.39 |  |  |  |  | 69.04 |  | 0.23
Отделочные работы | [8 empty] | 304.86 |  |  |  |  | 3.33 |  | 0.01
Внутренние санитарно-технические работы: демонтаж и разборка (ремонтно-строительные) | [8 empty] | 62.74 |  |  |  |  | 3.04 |  | 0.02
Внутренние санитарно-технические работы: смена труб, санитарно-технических приборов и другие работы (ремонтно-строительные) | [8 empty] | 1022.53 |  |  |  |  | 5.46 |  | 0.03
Сантехнические работы - внутренние (трубопроводы, водопровод, канализация, отопление, газоснабжение, вентиляция и кондиционирование воздуха) | [8 empty] | 3582.19 |  |  |  |  | 38.54 |  | 2.38
Итого | [8 empty] | 14114.55 |  |  |  |  | 236.04 |  | 5.18
В том числе:
Материалы | [8 empty] | 7855.52
Машины и механизмы | [8 empty] | 581.5
ФОТ | [8 empty] | 2511.59
Накладные расходы | [8 empty] | 2004.4
Сметная прибыль | [8 empty] | 1228.23
В ценах 4 квартала 2009г 14 114,55 * 5,35 | [8 empty] | 75512.84
Итого по разделу 7 Санузлы | [8 empty] | 75512.84 |  |  |  |  | 236.04 |  | 5.18
ИТОГИ ПО СМЕТЕ:
Итого прямые затраты по смете в ценах 2001г. | [8 empty] | 278096.77 | 35581.41 | 8773.24 | 1052.48 |  | 3492.23 |  | 87.9
Накладные расходы | [8 empty] | 32256.87
Сметная прибыль | [8 empty] | 18936.5
Итоги по смете:
Итого Строительные работы | [8 empty] | 316830.1 |  |  |  |  | 3372.15 |  | 75.02
Итого Монтажные работы | [8 empty] | 12460.04 |  |  |  |  | 120.08 |  | 12.88
Итого | [8 empty] | 329290.14 |  |  |  |  | 3492.23 |  | 87.9
В том числе:
Материалы | [8 empty] | 233742.12
Машины и механизмы | [8 empty] | 8773.24
ФОТ | [8 empty] | 36633.89
Накладные расходы | [8 empty] | 32256.87
Сметная прибыль | [8 empty] | 18936.5
Непредвиденные затраты 2% | [8 empty] | 6585.8
Итого с непредвиденными | [8 empty] | 335875.94
В ценах 4 квартала 2009г 335 875,94 * 5,35 | [8 empty] | 1796936.28
НДС 18% | [8 empty] | 323448.53
ВСЕГО по смете | [8 empty] | 2120384.81 |  |  |  |  | 3492.23 |  | 87.9
[6 empty] | Составил |  |  |  | Мамиев О.Х.
[6 empty] | Проверил |  |  |  | Дзарданов В.Ю.