## Локальная смета
[5 empty] | Начальник | [7 empty] | УТВЕРЖДАЮ:
Управления по строительству
[5 empty] | АМС г. Владикавказа | [7 empty] | __________________________
[5 empty] | Цгоев К.Дз. | [7 empty] | "____" ______________200_ г.
Ремонт Муниципального дошкольного образовательного учреждения детского сада №85
(наименование стройки)
ЛОКАЛЬНЫЙ СМЕТНЫЙ РАСЧЕТ № 315-2009
(локальная смета)
|  | на | капитальный ремонт отопительной системы
(наименование работ и затрат, наименование объекта)
|  |  | Сметная стоимость строительных работ ___________________________________________________________ | [5 empty] | ___________________________938,331 |  | тыс.руб.
|  |  | Сметная трудоемкость ___________________________________________________________ | [5 empty] | ___________________________________________________________1863,62 |  | чел.час
Составлен(а) в текущих (прогнозных) ценах по состоянию на 4 квартал 2009 г.
№ пп | Обоснование | Наименование | Ед. изм. | Кол. | Стоимость единицы, руб. |  |  |  | Общая стоимость, руб. |  |  |  | Т/з осн. раб.на ед. | Т/з осн. раб. Всего | Т/з мех. на ед. | Т/з мех. Всего
[5 empty] | Всего | В том числе |  |  | Всего | В том числе
[6 empty] | Осн.З/п | Эк.Маш | З/пМех |  | Осн.З/п | Эк.Маш | З/пМех
1 | 2 | 3 | 4 | 5 | 6 | 7 | 8 | 9 | 10 | 11 | 12 | 13 | 14 | 15 | 16 | 17
Раздел 1. Новый Раздел
1 | ТЕРр65-19-01 | Демонтаж радиаторов и регистров НР, (475,62 руб.): 74%*0,7 от ФОТ (918,18 руб.) СП, (413,18 руб.): 50%*0,9 от ФОТ (918,18 руб.) | 100 шт. | 0.9 | 1041.26 | 993.3 | 47.96 | 26.9 | 937.13 | 893.97 | 43.16 | 24.21 | 110 | 99 | 2.24 | 2.02
2 | ТЕР18-03-001-01 | Установка радиаторов: чугунных НР, (831,84 руб.): 128%*0,7 от ФОТ (928,39 руб.) СП, (693,51 руб.): 83%*0,9 от ФОТ (928,39 руб.) | 100 квт радиаторов и конвекторов | 1.14 | 1449.56 | 781.22 | 320.22 | 33.16 | 1652.5 | 890.59 | 365.05 | 37.8 | 75.7 | 86.3 | 6.06 | 6.91
Н | 1. 300-9351 | Радиаторы | квт | 100 114
3 | СЦМ-300-0556 | Радиаторы отопительные чугунные марка МС-90, высота полная 588 мм, высота монтажная 500 мм | квт | 114 | 370.01 |  |  |  | 42181.14
5 | ТЕРр65-05-08 | Смена арматуры задвижек диаметром: 50 мм НР, (46,32 руб.): 103%*0,7 от ФОТ (64,25 руб.) СП, (34,7 руб.): 60%*0,9 от ФОТ (64,25 руб.) | 100 шт. | 0.02 | 34102.96 | 3212.44 | 118.5 |  | 682.06 | 64.25 | 2.37 |  | 308 | 6.16 | 1.6 | 0.03
6 | ТЕРр65-05-03 | Смена арматуры вентилей и клапанов обратных муфтовых диаметром до: 50 мм НР, (20 руб.): 103%*0,7 от ФОТ (27,74 руб.) СП, (14,98 руб.): 60%*0,9 от ФОТ (27,74 руб.) | 100 шт. | 0.02 | 10566.36 | 1387.19 | 19.26 |  | 211.33 | 27.74 | 0.39 |  | 133 | 2.66 | 0.26 | 0.01
8 | ТЕРр65-09-06 | Смена внутренних трубопроводов из стальных труб диаметром: 50 мм НР, (1293,99 руб.): 103%*0,7 от ФОТ (1794,71 руб.) СП, (969,14 руб.): 60%*0,9 от ФОТ (1794,71 руб.) | 100 м трубопроводов | 1.2 | 8349.46 | 1491.99 | 175.11 | 3.6 | 10019.35 | 1790.39 | 210.13 | 4.32 | 134.9 | 161.88 | 0.6 | 0.72
Н | 1. 300-1224 | Крепления для трубопроводов: кронштейны, планки, хомуты | кг | 0 | 12.4
Н | 2. 300-1346 | Вентили проходные муфтовые 15кч18п для воды, давлением 1.6 МПа (16 кгс/см2), диаметром 50 мм | шт | 0 | 89.85
9 | ТЕРр65-09-05 | Смена внутренних трубопроводов из стальных труб диаметром: 40 мм НР, (678,92 руб.): 103%*0,7 от ФОТ (941,64 руб.) СП, (508,49 руб.): 60%*0,9 от ФОТ (941,64 руб.) | 100 м трубопроводов | 0.7 | 6841.57 | 1342.68 | 63.84 | 2.52 | 4789.1 | 939.88 | 44.69 | 1.76 | 121.4 | 84.98 | 0.42 | 0.29
Н | 1. 300-1224 | Крепления для трубопроводов: кронштейны, планки, хомуты | кг | 0 | 12.4
Н | 2. 300-1345 | Вентили проходные муфтовые 15кч18п для воды, давлением 1.6 МПа (16 кгс/см2), диаметром 40 мм | шт | 0 | 73.33
10 | ТЕРр65-09-04 | Смена внутренних трубопроводов из стальных труб диаметром: 32 мм НР, (459,83 руб.): 103%*0,7 от ФОТ (637,77 руб.) СП, (344,4 руб.): 60%*0,9 от ФОТ (637,77 руб.) | 100 м трубопроводов | 0.5 | 6008.9 | 1273.01 | 63.84 | 2.52 | 3004.45 | 636.51 | 31.92 | 1.26 | 115.1 | 57.55 | 0.42 | 0.21
Н | 1. 300-1224 | Крепления для трубопроводов: кронштейны, планки, хомуты | кг | 0 | 12.4
Н | 2. 300-1344 | Вентили проходные муфтовые 15кч18п для воды, давлением 1.6 МПа (16 кгс/см2), диаметром 32 мм | шт | 0 | 42.86
11 | ТЕРр65-09-03 | Смена внутренних трубопроводов из стальных труб диаметром: 25 мм НР, (197,09 руб.): 103%*0,7 от ФОТ (273,35 руб.) СП, (147,61 руб.): 60%*0,9 от ФОТ (273,35 руб.) | 100 м трубопроводов | 0.26 | 5007.71 | 1048.82 | 63.84 | 2.52 | 1302 | 272.69 | 16.6 | 0.66 | 94.83 | 24.66 | 0.42 | 0.11
Н | 1. 300-1224 | Крепления для трубопроводов: кронштейны, планки, хомуты | кг | 0 | 12.4
Н | 2. 300-1343 | Вентили проходные муфтовые 15кч18п для воды, давлением 1.6 МПа (16 кгс/см2), диаметром 25 мм | шт | 0 | 25.08
13 | ТЕРр65-09-11 | Замена внутренних трубопроводов водоснабжения из стальных труб на многослойные металл-полимерные трубы диаметром до: 20 мм НР, (6798,06 руб.): 103%*0,7 от ФОТ (9428,65 руб.) СП, (5091,47 руб.): 60%*0,9 от ФОТ (9428,65 руб.) | 100 м трубопроводов | 5.5 | 8672.65 | 1714.3 | 54.88 |  | 47699.58 | 9428.65 | 301.84 |  | 155 | 852.5 | 0.6 | 3.3
Н | 1. 300-1224 | Крепления для трубопроводов: кронштейны, планки, хомуты | кг | 0 | 12.4
Н | 2. 300-1382 | Соединительные детали Vestol размером 3/4 | шт | 0 | 83.51
Н | 3. 300-1484 | Кран шаровой В-В размером 3/4 | шт | 0 | 87.39
14 | СЦМ-103-9140-7 | Вентили диаметром 20 мм | шт | 80 | 26.54 |  |  |  | 2123.2
15 | ТЕР15-04-030-04 | Масляная окраска металлических поверхностей: решеток, переплетов, труб диаметром менее 50 мм и т.п., количество окрасок 2 НР, (212,72 руб.): 105%*0,7 от ФОТ (289,41 руб.) СП, (143,26 руб.): 55%*0,9 от ФОТ (289,41 руб.) | 100 м2 окрашиваемой поверхности | 0.4 | 1254.87 | 723.39 | 2.44 | 0.12 | 501.95 | 289.36 | 0.98 | 0.05 | 71.06 | 28.42 | 0.04 | 0.02
16 | ТЕР46-03-010-02 | Пробивка в бетонных стенах и полах толщиной 100 мм отверстий площадью: до 100 см2 НР, (75,71 руб.): 110%*0,7 от ФОТ (98,32 руб.) СП, (61,94 руб.): 70%*0,9 от ФОТ (98,32 руб.) | 100 отверстий | 0.2 | 1963.82 | 387.6 | 1576.22 | 104.01 | 392.76 | 77.52 | 315.24 | 20.8 | 35.43 | 7.09 | 8.99 | 1.8
17 | ТЕР46-03-017-04 | Заделка отверстий, гнезд и борозд: в стенах и перегородках железобетонных площадью до 0,2 м2 НР, (87,43 руб.): 110%*0,7 от ФОТ (113,54 руб.) СП, (71,53 руб.): 70%*0,9 от ФОТ (113,54 руб.) | 1 м3 заделки | 0.2 | 2440.76 | 567.71 | 32.32 |  | 488.15 | 113.54 | 6.46 |  | 61.11 | 12.22 | 0.43 | 0.09
18 | ТЕР16-07-005-01 | Гидравлическое испытание трубопроводов систем отопления, водопровода и горячего водоснабжения диаметром: до 50 мм НР, (489,72 руб.): 128%*0,7 от ФОТ (546,56 руб.) СП, (408,28 руб.): 83%*0,9 от ФОТ (546,56 руб.) | 100 м трубопровода | 8.16 | 114.38 | 66.98 | 43.1 |  | 933.34 | 546.56 | 351.7 |  | 5.01 | 40.88
19 | ТЕРр65-16-03 | Смена сгонов у трубопроводов диаметром до: 50 мм НР, (22,44 руб.): 103%*0,7 от ФОТ (31,12 руб.) СП, (16,8 руб.): 60%*0,9 от ФОТ (31,12 руб.) | 100 сгонов | 0.04 | 3946.98 | 776.74 | 2.36 | 1.32 | 157.88 | 31.07 | 0.09 | 0.05 | 71 | 2.84 | 0.11
20 | ТЕРр65-24-01 | Проверка на прогрев отопительных приборов с регулировкой НР, (71,94 руб.): 74%*0,7 от ФОТ (138,88 руб.) СП, (62,5 руб.): 50%*0,9 от ФОТ (138,88 руб.) | 100 приборов | 0.9 | 154.31 | 154.31 |  |  | 138.88 | 138.88 |  |  | 15.73 | 14.16
21 | ТЕР26-01-054-01 | Обертывание поверхности изоляции рулонными материалами насухо с проклейкой швов НР, (133,11 руб.): 100%*0,7 от ФОТ (190,15 руб.) СП, (119,79 руб.): 70%*0,9 от ФОТ (190,15 руб.) | 100 м2 поверхности покрытия изоляции | 0.6 | 869.31 | 316.92 | 41.75 |  | 521.59 | 190.15 | 25.05 |  | 31.98 | 19.19 | 0.47 | 0.28
Н | 1. 101-9234 | Рулонные материалы | м2 | 115 69
22 | СЦМ-101-0307 | Изол | м2 | 69 | 13.56 |  |  |  | 935.64
23 | ТЕР26-01-003-01 | Изоляция трубопроводов цилиндрами и полуцилиндрами из минеральной ваты на синтетическом связующем НР, (347,43 руб.): 100%*0,7 от ФОТ (496,33 руб.) СП, (312,69 руб.): 70%*0,9 от ФОТ (496,33 руб.) | 1 м3 изоляции | 2.5 | 1022.53 | 198.53 | 30.76 |  | 2556.33 | 496.33 | 76.9 |  | 18.8 | 47 | 0.4 | 1
Н | 1. 104-9094 | Цилиндры и полуцилиндры из минеральной ваты на синтетическом связующем | м3 | 1,032 2,58
24 | СЦМ-104-0016 | Цилиндры и полуцилиндры из минеральной ваты на синтетическом связующем М-200 внутренний диаметр 18-57 мм | м3 | 2.5 | 1802.62 |  |  |  | 4506.55
25 | ТЕРр65-25-02 | Установка краников "Маевского" НР, (29,57 руб.): 103%*0,7 от ФОТ (41,01 руб.) СП, (22,15 руб.): 60%*0,9 от ФОТ (41,01 руб.) | 100 шт. | 0.1 | 3274.24 | 410.06 |  |  | 327.42 | 41.01 |  |  | 41.8 | 4.18
26 | ТЕР15-01-049-01 | Разборка щитов КОЭФ. К ПОЗИЦИИ: Демонтаж ОЗП=0,7; ЭМ=0,7; ЗПМ=0,7; МАТ=0; ТЗ=0,7; ТЗМ=0,7 НР, (474,99 руб.): 105%*0,7 от ФОТ (646,24 руб.) СП, (319,89 руб.): 55%*0,9 от ФОТ (646,24 руб.) | 100 м2 облицовки стен | 1.7 | 446.5 | 378.29 | 68.21 | 1.85 | 759.05 | 643.09 | 115.96 | 3.15 | 35.42 | 60.21 | 0.99 | 1.68
Н | 1. 101-9161 | Плиты древесностружечные | м2 | 0
27 | ИЕР15-01-051-01 | Облицовка поверхностей одним слоем гипсокартонных листов (ГКЛ) с устройством одинарного металлического каркаса стен без изоляции НР, (1876,3 руб.): 105%*0,7 от ФОТ (2552,79 руб.) СП, (1263,63 руб.): 55%*0,9 от ФОТ (2552,79 руб.) | 100 м2 | 1.4 | 4592.14 | 1811.22 | 52.12 | 12.2 | 6429 | 2535.71 | 72.97 | 17.08 | 154.41 | 216.17 | 1 | 1.4
Н | 1. 101-9154 | Листы гипсокартонные | м2 | 105 147
Н | 2. 201-9006-51 | Профиль направляющий ПН | м | 73,5 102,9
Н | 3. 201-9006-52 | Профиль стоечный ПС | м | 220 308
28 | СЦМ-101-0741 | Листы гипсокартонные для перегородок толщиной 12 мм | м2 | 147 | 39.02 |  |  |  | 5735.94
29 | СЦМ-201-9009-2 | Профиль направляющий ПН | м | 102.9 | 10.93 |  |  |  | 1124.7
30 | СЦМ-201-9009-1 | Профиль стоечный ПС | м | 308 | 12.36 |  |  |  | 3806.88
31 | ТЕР15-04-005-05 | Окраска поливинилацетатными водоэмульсионными составами улучшенная: по сборным конструкциям, подготовленным под окраску стен НР, (269,96 руб.): 105%*0,7 от ФОТ (367,29 руб.) СП, (181,81 руб.): 55%*0,9 от ФОТ (367,29 руб.) | 100 м2 окрашиваемой поверхности | 1.4 | 1383.79 | 262.23 | 7.62 | 0.12 | 1937.31 | 367.12 | 10.67 | 0.17 | 25.41 | 35.57 | 0.11 | 0.15
Итого прямые затраты по разделу в ценах 2001г. | [8 empty] | 145855.21 | 20415.01 | 1992.17 | 111.31 |  | 1863.62 |  | 20.02
Накладные расходы | [8 empty] | 14892.96
Сметная прибыль | [8 empty] | 11201.74
Итоги по разделу 1 Новый Раздел :
Внутренние санитарно-технические работы: демонтаж и разборка (ремонтно-строительные) | [8 empty] | 2099.25 |  |  |  |  | 113.16 |  | 2.02
Сантехнические работы - внутренние (трубопроводы, водопровод, канализация, отопление, газоснабжение, вентиляция и кондиционирование воздуха) | [8 empty] | 52632.52 |  |  |  |  | 127.18 |  | 6.91
Внутренние санитарно-технические работы: смена труб (ремонтно-строительные) | [8 empty] | 87012.31 |  |  |  |  | 1197.41 |  | 4.67
Отделочные работы | [8 empty] | 19301.44 |  |  |  |  | 340.37 |  | 3.25
Работы по реконструкции зданий и сооружений (усиление и замена существующих конструкций, разборка и возведение отдельных конструктивных элементов) | [8 empty] | 1177.51 |  |  |  |  | 19.31 |  | 1.89
Теплоизоляционные работы | [8 empty] | 3990.94 |  |  |  |  | 66.19 |  | 1.28
Деревянные конструкции | [8 empty] | 5735.94
Итого | [8 empty] | 171949.91 |  |  |  |  | 1863.62 |  | 20.02
В том числе:
Материалы | [8 empty] | 123448.03
Машины и механизмы | [8 empty] | 1992.17
ФОТ | [8 empty] | 20526.32
Накладные расходы | [8 empty] | 14892.96
Сметная прибыль | [8 empty] | 11201.74
В ценах 4 квартала 2009г 171 949,91 * 5.35 | [8 empty] | 919932.02
Итого по разделу 1 Новый Раздел | [8 empty] | 919932.02 |  |  |  |  | 1863.62 |  | 20.02
ИТОГИ ПО СМЕТЕ:
Итого прямые затраты по смете в ценах 2001г. | [8 empty] | 145855.21 | 20415.01 | 1992.17 | 111.31 |  | 1863.62 |  | 20.02
Накладные расходы | [8 empty] | 14892.96
Сметная прибыль | [8 empty] | 11201.74
Итоги по смете:
Внутренние санитарно-технические работы: демонтаж и разборка (ремонтно-строительные) | [8 empty] | 2099.25 |  |  |  |  | 113.16 |  | 2.02
Сантехнические работы - внутренние (трубопроводы, водопровод, канализация, отопление, газоснабжение, вентиляция и кондиционирование воздуха) | [8 empty] | 52632.52 |  |  |  |  | 127.18 |  | 6.91
Внутренние санитарно-технические работы: смена труб (ремонтно-строительные) | [8 empty] | 87012.31 |  |  |  |  | 1197.41 |  | 4.67
Отделочные работы | [8 empty] | 19301.44 |  |  |  |  | 340.37 |  | 3.25
Работы по реконструкции зданий и сооружений (усиление и замена существующих конструкций, разборка и возведение отдельных конструктивных элементов) | [8 empty] | 1177.51 |  |  |  |  | 19.31 |  | 1.89
Теплоизоляционные работы | [8 empty] | 3990.94 |  |  |  |  | 66.19 |  | 1.28
Деревянные конструкции | [8 empty] | 5735.94
Итого | [8 empty] | 171949.91 |  |  |  |  | 1863.62 |  | 20.02
В том числе:
Материалы | [8 empty] | 123448.03
Машины и механизмы | [8 empty] | 1992.17
ФОТ | [8 empty] | 20526.32
Накладные расходы | [8 empty] | 14892.96
Сметная прибыль | [8 empty] | 11201.74
Непредвиденные затраты 2% | [8 empty] | 3439
Итого с непредвиденными | [8 empty] | 175388.91
В ценах 4 квартала 2009г 175 388,91 * 5.35 | [8 empty] | 938330.67
ВСЕГО по смете | [8 empty] | 938330.67 |  |  |  |  | 1863.62 |  | 20.02
[6 empty] | Составил |  |  |  | Мамиев О.Х.
[6 empty] | Проверил |  |  |  | Дзарданов В.Ю.