## Локальная смета
СОГЛАСОВАНО: | [11 empty] | УТВЕРЖДАЮ:
_________________ | [11 empty] | _________________
" _____ " ________________ 201_ г. | [11 empty] | "____" ______________201_ г.
Капитальный ремонт многоквартирного дома по ул.Иристонской, 32 "А"
(наименование стройки)
ЛОКАЛЬНЫЙ СМЕТНЫЙ РАСЧЕТ №
(локальная смета)
|  | на | установку общедомового (коллективного) прибора учета на холодную воду
(наименование работ и затрат, наименование объекта)
Основание:
|  |  | Сметная стоимость строительных работ _______________________________________________________________________________________________ | [5 empty] | ___________________________40 000 |  | руб.
|  |  | Средства на оплату труда _______________________________________________________________________________________________ | [5 empty] | ___________________________146 |  | руб.
|  |  | Сметная трудоемкость _______________________________________________________________________________________________ | [5 empty] | _______________________________________________________________________________________________8,86 |  | чел.час
Составлен(а) в текущих (прогнозных) ценах по состоянию на 2 квартал 2013 г.
№ пп | Обоснование | Наименование | Ед. изм. | Кол. | Стоимость единицы, руб. |  |  |  | Общая стоимость, руб. |  |  |  | Т/з осн. раб.на ед. | Т/з осн. раб. Всего | Т/з мех. на ед. | Т/з мех. Всего
[5 empty] | Всего | В том числе |  |  | Всего | В том числе
[6 empty] | Осн.З/п | Эк.Маш | З/пМех |  | Осн.З/п | Эк.Маш | З/пМех
1 | 2 | 3 | 4 | 5 | 6 | 7 | 8 | 9 | 10 | 11 | 12 | 13 | 14 | 15 | 16 | 17
Раздел 1. Установка общедомового (коллективного) прибора учета на х/в
1 | ТЕР16-07-003-06 | Врезка в действующие внутренние сети трубопроводов отопления и водоснабжения диаметром 50 мм 152,91 = 420,32 - 1 x 267,41 НР (103 руб.): 128%*(0,85*0,9) от ФОТ СП (59 руб.): 83%*(0,8*0,85) от ФОТ | 1 врезка | 1 | 152.91 | 71.18 | 7.67 | 0.14 | 153 | 71 | 8 |  | 6.43 | 6.43 | 0.01 | 0.01
Уд | 1. 302-1175 | Задвижки параллельные фланцевые с выдвижным шпинделем для воды и пара давлением 1 Мпа (10 кгс/см2) 30ч6бр диаметром 50 мм | шт. | 1 1 | 267.41 |  |  |  | 267.41
2 | ТСМ-301-3266 | Затворы гидравлические диаметром 50 мм | шт. | 1 | 751.95 |  |  |  | 752
3 | ТЕР18-07-001-02 | Установка манометров с трехходовым краном НР (4 руб.): 128%*(0,85*0,9) от ФОТ СП (2 руб.): 83%*(0,8*0,85) от ФОТ | 1 компл. | 1 | 234.92 | 2.51 |  |  | 235 | 3 |  |  | 0.22 | 0.22
4 | ТЕР18-06-007-04 | Установка фильтров диаметром 50 мм НР (17 руб.): 128%*(0,85*0,9) от ФОТ СП (10 руб.): 83%*(0,8*0,85) от ФОТ | 10 фильтров | 0.1 | 8749.3 | 105.95 | 82.22 | 0.82 | 875 | 11 | 8 |  | 9.92 | 0.99 | 0.05 | 0.01
5 | ТЕР16-06-005-02 | Установка счетчиков (водомеров) диаметром до 50 мм 123,76 = 2 336,26 - 1 x 2 212,50 НР (19 руб.): 128%*(0,85*0,9) от ФОТ СП (11 руб.): 83%*(0,8*0,85) от ФОТ | 1 счетчик (водомер) | 1 | 123.76 | 13.2 | 4.98 |  | 124 | 13 | 5 |  | 1.22 | 1.22
Уд | 1. 301-3378 | Счетчики (водомеры) турбинные диаметром 50 мм | шт. | 1 1 | 2212.5 |  |  |  | 2212.5
6 | Прайс-лист ЗАО "Взлет" от 15.04.2013 г. | Расходомер-счетчик ЭРСВ-520Л диаметром 50 мм на холодную воду | шт. | 1 | 2299 |  |  |  | 2299
7 | Прайс-лист ЗАО "Взлет" от 15.04.2013 г. | Комплект присоединительной арматуры | шт | 1 | 204.2 |  |  |  | 204
ИТОГИ ПО СМЕТЕ:
Итого прямые затраты по смете в ценах 2001г. | [8 empty] | 4642 | 98 | 21 |  |  | 8.86 |  | 0.02
Итого прямые затраты по смете с учетом коэффициентов к итогам | [8 empty] | 5031 | 146 | 33 |  |  | 8.86 |  | 0.02
В том числе, справочно:
Капитальный ремонт ОЗП=15%; ЭМ=25%; ЗПМ=25% (Поз. 1-6) | [8 empty] | 20 | 15 | 5
Стесненные условия ОЗП=20%; ЭМ=20%; ЗПМ=20% (Поз. 1-6) | [8 empty] | 28 | 23 | 5
Транспортные расходы - согласно п.4.60 из МДС 81-35.2004 ПЗ=1,06 (ОЗП=1,06; ЭМ=1,06; МАТ=1,06) (Поз. 1-7) | [8 empty] | 281 | 8 | 2
Заготовительно-складские расходы - согласно п.4.64 из МДС 81-35.2004 ПЗ=1,012 (ОЗП=1,012; ЭМ=1,012; МАТ=1,012) (Поз. 1-7) | [8 empty] | 60 | 2
Накладные расходы | [8 empty] | 143
В том числе, справочно:
128%*(0,85*0,9) ФОТ (от 146) (Поз. 1-6) | [8 empty] | 143
Сметная прибыль | [8 empty] | 82
В том числе, справочно:
83%*(0,8*0,85) ФОТ (от 146) (Поз. 1-6) | [8 empty] | 82
Итоги по смете:
Сантехнические работы - внутренние (трубопроводы, водопровод, канализация, отопление, газоснабжение, вентиляция и кондиционирование воздуха) | [8 empty] | 5256 |  |  |  |  | 8.86 |  | 0.02
Итого | [8 empty] | 5256 |  |  |  |  | 8.86 |  | 0.02
В том числе:
Материалы | [8 empty] | 4852
Машины и механизмы | [8 empty] | 33
ФОТ | [8 empty] | 146
Накладные расходы | [8 empty] | 143
Сметная прибыль | [8 empty] | 82
Сметные работы 1% | [8 empty] | 53
Итого | [8 empty] | 5309
Непредвиденные затраты 2% | [8 empty] | 106
Итого с непредвиденными | [8 empty] | 5415
Перевод в текущие цены 5 415 * 6,26 | [8 empty] | 33898
НДС 18% | [8 empty] | 6102
ВСЕГО по смете | [8 empty] | 40000 |  |  |  |  | 8.86 |  | 0.02
|  | Составил: |  |  |  |  | Проверил: