## Локальная смета
СОГЛАСОВАНО: | [11 empty] | УТВЕРЖДАЮ:
_________________ | [11 empty] | _________________
" _____ " ________________ 201_ г. | [11 empty] | "____" ______________201_ г.
Капитальный ремонт многоквартирного дома по ул.Цоколаева, 2 "А"
(наименование стройки)
ЛОКАЛЬНЫЙ СМЕТНЫЙ РАСЧЕТ №
(локальная смета)
|  | на | установку общедомовых приборов учета тепла, горячего и холодного водоснабжения
(наименование работ и затрат, наименование объекта)
Основание:
|  |  | Сметная стоимость _______________________________________________________________________________________________ | [5 empty] | ___________________________200 000 |  | руб.
|  |  | строительных работ _______________________________________________________________________________________________ | [5 empty] | _______________________________________________________________________________________________21440 |  | руб.
|  |  | монтажных работ _______________________________________________________________________________________________ | [5 empty] | _______________________________________________________________________________________________1452 |  | руб.
|  |  | прочих _______________________________________________________________________________________________ | [5 empty] | _______________________________________________________________________________________________3424 |  | руб.
|  |  | Средства на оплату труда _______________________________________________________________________________________________ | [5 empty] | ___________________________1816 |  | руб.
|  |  | Сметная трудоемкость _______________________________________________________________________________________________ | [5 empty] | _______________________________________________________________________________________________98,31 |  | чел.час
Составлен(а) в текущих (прогнозных) ценах по состоянию на 2 квартал 2013 г.
№ пп | Обоснование | Наименование | Ед. изм. | Кол. | Стоимость единицы, руб. |  |  |  | Общая стоимость, руб. |  |  |  | Т/з осн. раб.на ед. | Т/з осн. раб. Всего | Т/з мех. на ед. | Т/з мех. Всего
[5 empty] | Всего | В том числе |  |  | Всего | В том числе
[6 empty] | Осн.З/п | Эк.Маш | З/пМех |  | Осн.З/п | Эк.Маш | З/пМех
1 | 2 | 3 | 4 | 5 | 6 | 7 | 8 | 9 | 10 | 11 | 12 | 13 | 14 | 15 | 16 | 17
Раздел 1. Установка общедомовых (коллективных) приборов учета на х/в и г/в
1 | ТЕР16-07-003-07 | Врезка в действующие внутренние сети трубопроводов отопления и водоснабжения диаметром 80 мм 152,30 = 630,78 - 0,01 x 112,27 - 0,82 x 9,01 - 0,01 x 91,36 - 0,0014 x 15 428,34 - 0,4 x 67,64 - 1 x 420,40 НР (240 руб.): 128%*(0,85*0,9) от ФОТ СП (137 руб.): 83%*(0,8*0,85) от ФОТ | 1 врезка | 2 | 152.3 | 82.58 | 3.37 |  | 305 | 165 | 7 |  | 7.46 | 14.92 | 0.02 | 0.04
Уд | 1. 021141 | Краны на автомобильном ходу при работе на других видах строительства 10 т | маш.-ч | 0,01 0,02 | 112.27 |  | 112.27 | 16.34 | 2.25 |  | 2.25 | 0.33
Уд | 2. 040502 | Установки для сварки ручной дуговой (постоянного тока) | маш.-ч | 0,82 1,64 | 9.01 |  | 9.01 |  | 14.78 |  | 14.78
Уд | 3. 400001 | Автомобили бортовые, грузоподъемность до 5 т | маш.-ч | 0,01 0,02 | 91.36 |  | 91.36 | 14.03 | 1.83 |  | 1.83 | 0.28
Уд | 4. 101-2576 | Болты с гайками и шайбами для санитарно-технических работ диаметром 16 мм | т | 0,0014 0,0028 | 15428.34 |  |  |  | 43.2
Уд | 5. 103-0387 | Трубы стальные бесшовные, горячедеформированные со снятой фаской из стали марок 15, 20, 25, наружным диаметром 89 мм, толщина стенки 3,5 мм | м | 0,4 0,8 | 67.64 |  |  |  | 54.11
Уд | 6. 302-1176 | Задвижки параллельные фланцевые с выдвижным шпинделем для воды и пара давлением 1 Мпа (10 кгс/см2) 30ч6бр диаметром 80 мм | шт. | 1 2 | 420.4 |  |  |  | 840.8
2 | ТСМ-301-3268 | Затворы гидравлические диаметром 80 мм | шт. | 2 | 856.89 |  |  |  | 1714
3 | ТЕР16-06-005-03 | Установка счетчиков (водомеров) диаметром до 80 мм 161,94 = 2 927,57 - 1 x 2 765,63 НР (26 руб.): 128%*(0,85*0,9) от ФОТ СП (15 руб.): 83%*(0,8*0,85) от ФОТ | 1 счетчик (водомер) | 1 | 161.94 | 18.18 | 6.78 |  | 162 | 18 | 7 |  | 1.68 | 1.68
Уд | 1. 301-3166 | Счетчики (водомеры) турбинные диаметром 80 мм | шт. | 1 1 | 2765.63 |  |  |  | 2765.63
4 | Прайс-лист ЗАО "Взлет" от 15.04.2013 г. | Расходомер-счетчик ЭРСВ-420Л диаметром 80 мм на горячую воду | шт. | 1 | 2523 |  |  |  | 2523
5 | ТЕР16-06-005-03 | Установка счетчиков (водомеров) диаметром 80 мм на холодную воду 161,94 = 2 927,57 - 1 x 2 765,63 НР (26 руб.): 128%*(0,85*0,9) от ФОТ СП (15 руб.): 83%*(0,8*0,85) от ФОТ | 1 счетчик (водомер) | 1 | 161.94 | 18.18 | 6.78 |  | 162 | 18 | 7 |  | 1.68 | 1.68
Уд | 1. 301-3166 | Счетчики (водомеры) турбинные диаметром 80 мм | шт. | 1 1 | 2765.63 |  |  |  | 2765.63
6 | Прайс-лист ЗАО "Взлет" от 15.04.2013 г. | Расходомер-счетчик ЭРСВ-520Л диаметром 80 мм на холодную воду | шт. | 1 | 2730 |  |  |  | 2730
Итого прямые затраты по разделу в ценах 2001г. | [8 empty] | 7596 | 201 | 21 |  |  | 18.28 |  | 0.04
Итого прямые затраты по разделу с учетом коэффициентов к итогам | [8 empty] | 8241 | 298 | 33 |  |  | 18.28 |  | 0.04
Накладные расходы | [8 empty] | 292
Сметная прибыль | [8 empty] | 167
Итоги по разделу 1 Установка общедомовых (коллективных) приборов учета на х/в и г/в :
Сантехнические работы - внутренние (трубопроводы, водопровод, канализация, отопление, газоснабжение, вентиляция и кондиционирование воздуха) | [8 empty] | 8700 |  |  |  |  | 18.28 |  | 0.04
Итого | [8 empty] | 8700 |  |  |  |  | 18.28 |  | 0.04
В том числе:
Материалы | [8 empty] | 7910
Машины и механизмы | [8 empty] | 33
ФОТ | [8 empty] | 298
Накладные расходы | [8 empty] | 292
Сметная прибыль | [8 empty] | 167
Перевод в текущие цены 8 700 * 6,26 | [8 empty] | 54462
Итого по разделу 1 Установка общедомовых (коллективных) приборов учета на х/в и г/в | [8 empty] | 54462 |  |  |  |  | 18.28 |  | 0.04
Раздел 2. Установка теплового узла
Установка системы расхода отопления
7 | ТЕР16-07-003-08 | Врезка в действующие внутренние сети трубопроводов отопления и водоснабжения диаметром 100 мм 164,13 = 724,38 - 0,01 x 89,68 - 0,01 x 112,27 - 0,82 x 9,01 - 0,0014 x 15 428,34 - 0,4 x 84,30 - 1 x 495,52 НР (240 руб.): 128%*(0,85*0,9) от ФОТ СП (137 руб.): 83%*(0,8*0,85) от ФОТ | 1 врезка | 2 | 164.13 | 82.58 | 3.38 |  | 328 | 165 | 7 |  | 7.46 | 14.92 | 0.02 | 0.04
Уд | 1. 020129 | Краны башенные при работе на других видах строительства 8 т | маш.-ч | 0,01 0,02 | 89.68 |  | 89.68 | 14.03 | 1.79 |  | 1.79 | 0.28
Уд | 2. 021141 | Краны на автомобильном ходу при работе на других видах строительства 10 т | маш.-ч | 0,01 0,02 | 112.27 |  | 112.27 | 16.34 | 2.25 |  | 2.25 | 0.33
Уд | 3. 040502 | Установки для сварки ручной дуговой (постоянного тока) | маш.-ч | 0,82 1,64 | 9.01 |  | 9.01 |  | 14.78 |  | 14.78
Уд | 4. 101-2576 | Болты с гайками и шайбами для санитарно-технических работ диаметром 16 мм | т | 0,0014 0,0028 | 15428.34 |  |  |  | 43.2
Уд | 5. 103-0401 | Трубы стальные бесшовные, горячедеформированные со снятой фаской из стали марок 15, 20, 25, наружным диаметром 108 мм, толщина стенки 4 мм | м | 0,4 0,8 | 84.3 |  |  |  | 67.44
Уд | 6. 302-1177 | Задвижки параллельные фланцевые с выдвижным шпинделем для воды и пара давлением 1 Мпа (10 кгс/см2) 30ч6бр диаметром 100 мм | шт. | 1 2 | 495.52 |  |  |  | 991.04
8 | ТСМ-301-3258 | Затворы гидравлические диаметром 100 мм | шт. | 2 | 654.59 |  |  |  | 1309
9 | ТЕР18-06-007-07 | Установка фильтров диаметром 100 мм 12 725,39 = 12 900,77 - 0,33 x 112,27 - 10,79 x 9,01 - 0,45 x 91,36 НР (55 руб.): 128%*(0,85*0,9) от ФОТ СП (31 руб.): 83%*(0,8*0,85) от ФОТ | 10 фильтров | 0.2 | 12725.39 | 189.78 |  | -6.31 | 2545 | 38 |  | -1 | 17.77 | 3.55 | 0.33 | 0.07
Уд | 1. 021141 | Краны на автомобильном ходу при работе на других видах строительства 10 т | маш.-ч | 0,33 0,07 | 112.27 |  | 112.27 | 16.34 | 7.86 |  | 7.86 | 1.14
Уд | 2. 040502 | Установки для сварки ручной дуговой (постоянного тока) | маш.-ч | 10,79 2,16 | 9.01 |  | 9.01 |  | 19.46 |  | 19.46
Уд | 3. 400001 | Автомобили бортовые, грузоподъемность до 5 т | маш.-ч | 0,45 0,09 | 91.36 |  | 91.36 | 14.03 | 8.22 |  | 8.22 | 1.26
10 | ТЕРм12-10-001-01 | Бобышки, штуцеры на условное давление до 10 МПа НР (12 руб.): 80%*(0,9*0,85) от ФОТ СП (8 руб.): 60%*(0,8*0,85) от ФОТ | 100 шт. | 0.02 | 3223.88 | 723.98 | 494.21 |  | 64 | 14 | 10 |  | 65.4 | 1.31
11 | Прайс-лист ЗАО "Взлет" от 15.04.2013 г. | Согласованная пара датчиков "Взлет ТПС" Рt 500 с гильзами | пара | 1 | 418 |  |  |  | 418
12 | ТЕРм11-02-001-02 | Прибор, устанавливаемый на резьбовых соединениях, масса до 5 кг. Установка имитатора расходомера НР (32 руб.): 80%*(0,9*0,85) от ФОТ СП (22 руб.): 60%*(0,8*0,85) от ФОТ | 1 шт. | 2 | 19.29 | 17.78 |  |  | 39 | 36 |  |  | 1.56 | 3.12
13 | ТЕРм11-02-022-06 | Ротаметр, счетчик, преобразователь, устанавливаемые на фланцевых соединениях, диаметр условного прохода 100 мм. Демонтаж имитатора расходомера КОЭФ. К ПОЗИЦИИ: Демонтаж ОЗП=0,4; ЭМ=0,4; ЗПМ=0,4; МАТ=0 НР (46 руб.): 80%*(0,9*0,85) от ФОТ СП (31 руб.): 60%*(0,8*0,85) от ФОТ | 1 шт. | 2 | 36.2 | 24.87 | 11.33 |  | 72 | 50 | 22 |  | 6.18 | 12.36
14 | ТЕР16-06-005-04 | Установка счетчиков (водомеров) диаметром 100 мм 216,13 = 2 707,89 - 1 x 2 491,76 НР (70 руб.): 128%*(0,85*0,9) от ФОТ СП (40 руб.): 83%*(0,8*0,85) от ФОТ | 1 счетчик (водомер) | 2 | 216.13 | 24.02 | 7.59 | 0.14 | 432 | 48 | 15 |  | 2.22 | 4.44 | 0.01 | 0.02
Уд | 1. 301-1524 | Водомеры диаметром до 100 мм (СТВ-100) | компл. | 1 2 | 2491.76 |  |  |  | 4983.52
15 | Прайс-лист ЗАО "Взлет" от 15.04.2013 г. | Расходомер-счетчик ЭРСВ-420Л диаметром 100 мм | 1 счетчик (водомер) | 2 | 2877 |  |  |  | 5754
16 | Прайс-лист ЗАО "Взлет" от 15.04.2013 г. | Комплект присоединительной арматуры | шт | 2 | 435 |  |  |  | 870
Монтаж оборудования и электромонтаж
17 | ТЕРм11-03-001-01 | Приборы, устанавливаемые на металлоконструкциях, щитах и пультах, масса до 5 кг. Установка вычислителя ТСРВ-026 и источника вторичного питания НР (11 руб.): 80%*(0,9*0,85) от ФОТ СП (7 руб.): 60%*(0,8*0,85) от ФОТ | 1 шт. | 2 | 7.08 | 5.93 |  |  | 14 | 12 |  |  | 0.52 | 1.04
18 | Прайс-лист ЗАО "Взлет" от 15.04.2013 г. | Вычислитель ТРСВ-026 | шт | 1 | 1600 |  |  |  | 1600
19 | Прайс-лист ЗАО "Взлет" от 15.04.2013 г. | Источник вторичного питания | шт | 1 | 117 |  |  |  | 117
20 | ТЕРм11-08-001-01 | Присоединение к приборам электрических проводок под винт с оконцеванием наконечником НР (24 руб.): 80%*(0,9*0,85) от ФОТ СП (16 руб.): 60%*(0,8*0,85) от ФОТ | 100 концов | 0.21 | 177.52 | 130.74 |  |  | 37 | 27 |  |  | 11.3 | 2.37
21 | ТЕРм08-02-409-01 | Труба винипластовая по установленным конструкциям, по стенам и колоннам с креплением скобами, диаметр до 25 мм НР (53 руб.): 95%*(0,9*0,85) от ФОТ СП (32 руб.): 65%*(0,8*0,85) от ФОТ | 100 м | 0.1 | 2595.29 | 257.52 | 588.31 | 223.54 | 260 | 26 | 59 | 22 | 23.8 | 2.38 | 15.91 | 1.59
22 | Прайс-лист ООО "Электросклад" | Гофрошланг | м | 10 | 3.9 |  |  |  | 39
23 | Прайс-лист ООО "Электросклад" | Провод ЕР4 (4-х жильный в экране) | м | 10 | 4.45 |  |  |  | 45
24 | Прайс-лист ООО "Электросклад" | Провод ПВС 2х0,75 | м | 10 | 2.04 |  |  |  | 20
Пусконаладочные работы
25 | ТЕРп02-01-002-01 | Автоматизированная система управления II категории технической сложности с количеством каналов (Кобщ) 2 НР (222 руб.): 65%*(0,85*0,9) от ФОТ СП (120 руб.): 40%*(0,8*0,85) от ФОТ | 1 система | 1 | 299.64 | 299.64 |  |  | 300 | 300 |  |  | 17.6 | 17.6
26 | ТЕРп02-01-002-02 | Автоматизированная система управления II категории технической сложности с количеством каналов (Кобщ) за каждый канал свыше 2 до 9 добавлять к расценке 02-01-002-01 НР (213 руб.): 65%*(0,85*0,9) от ФОТ СП (115 руб.): 40%*(0,8*0,85) от ФОТ | 1 канал | 2 | 144.2 | 144.2 |  |  | 288 | 288 |  |  | 8.47 | 16.94
Итого прямые затраты по разделу в ценах 2001г. | [8 empty] | 14551 | 1004 | 113 | 21 |  | 80.03 |  | 1.72
Итого прямые затраты по разделу с учетом коэффициентов к итогам | [8 empty] | 16082 | 1486 | 183 | 33 |  | 80.03 |  | 1.72
Накладные расходы | [8 empty] | 978
Сметная прибыль | [8 empty] | 559
Итоги по разделу 2 Установка теплового узла :
Итого Строительные работы | [8 empty] | 12743 |  |  |  |  | 22.91 |  | 0.13
Итого Монтажные работы | [8 empty] | 1452 |  |  |  |  | 22.58 |  | 1.59
Итого Прочие затраты | [8 empty] | 3424 |  |  |  |  | 34.54
Итого | [8 empty] | 17619 |  |  |  |  | 80.03 |  | 1.72
В том числе:
Материалы | [8 empty] | 14413
Машины и механизмы | [8 empty] | 183
ФОТ | [8 empty] | 1519
Накладные расходы | [8 empty] | 978
Сметная прибыль | [8 empty] | 559
Перевод в текущие цены 17 619 * 6,26 | [8 empty] | 110295
Итого по разделу 2 Установка теплового узла | [8 empty] | 110295 |  |  |  |  | 80.03 |  | 1.72
ИТОГИ ПО СМЕТЕ:
Итого прямые затраты по смете в ценах 2001г. | [8 empty] | 22147 | 1205 | 134 | 21 |  | 98.31 |  | 1.76
Итого прямые затраты по смете с учетом коэффициентов к итогам | [8 empty] | 24322 | 1783 | 217 | 33 |  | 98.31 |  | 1.76
В том числе, справочно:
Капитальный ремонт ОЗП=15%; ЭМ=25%; ЗПМ=25% (Поз. 1-9, 14-15, 10, 12-13, 17, 20-21, 23-24, 22, 25-26) | [8 empty] | 215 | 181 | 34 | 5
Стесненные условия ОЗП=20%; ЭМ=20%; ЗПМ=20% (Поз. 1-9, 14-15, 10, 12-13, 17, 20-21, 23-24, 22, 25-26) | [8 empty] | 311 | 277 | 34 | 5
Транспортные расходы - согласно п.4.60 из МДС 81-35.2004 ПЗ=1,06 (ОЗП=1,06; ЭМ=1,06; МАТ=1,06) (Поз. 1-9, 14-16, 10, 12-13, 17, 20, 11, 21, 23-24, 18-19, 22, 25-26) | [8 empty] | 1360 | 100 | 12
Заготовительно-складские расходы - согласно п.4.64 из МДС 81-35.2004 ПЗ=1,012 (ОЗП=1,012; ЭМ=1,012; МАТ=1,012) (Поз. 1-9, 14-16, 10, 12-13, 17, 20, 11, 21, 23-24, 18-19, 22, 25-26) | [8 empty] | 289 | 21 | 3
Накладные расходы | [8 empty] | 1269
В том числе, справочно:
65%*(0,85*0,9) ФОТ (от 870) (Поз. 22, 25-26) | [8 empty] | 435
80%*(0,9*0,85) ФОТ (от 206) (Поз. 10, 12-13, 17, 20) | [8 empty] | 126
73% = 95%*(0,9*0,85) ФОТ (от 72) (Поз. 21, 23-24) | [8 empty] | 53
128%*(0,85*0,9) ФОТ (от 668) (Поз. 1-9, 14-15) | [8 empty] | 655
Сметная прибыль | [8 empty] | 725
В том числе, справочно:
40%*(0,8*0,85) ФОТ (от 870) (Поз. 22, 25-26) | [8 empty] | 235
60%*(0,8*0,85) ФОТ (от 206) (Поз. 10, 12-13, 17, 20) | [8 empty] | 84
44% = 65%*(0,8*0,85) ФОТ (от 72) (Поз. 21, 23-24) | [8 empty] | 32
83%*(0,8*0,85) ФОТ (от 668) (Поз. 1-9, 14-15) | [8 empty] | 374
Итоги по смете:
Итого Строительные работы | [8 empty] | 21440 |  |  |  |  | 41.19 |  | 0.17
Итого Монтажные работы | [8 empty] | 1452 |  |  |  |  | 22.58 |  | 1.59
Итого Прочие затраты | [8 empty] | 3424 |  |  |  |  | 34.54
Итого | [8 empty] | 26316 |  |  |  |  | 98.31 |  | 1.76
В том числе:
Материалы | [8 empty] | 22322
Машины и механизмы | [8 empty] | 217
ФОТ | [8 empty] | 1816
Накладные расходы | [8 empty] | 1269
Сметная прибыль | [8 empty] | 725
Итого СМР для расчета лимитированных затрат | [8 empty] | 22892
Сметные работы 1% | [8 empty] | 229
Итого | [8 empty] | 23121
Итого с прочими затратами (3 424) | [8 empty] | 26545
Непредвиденные затраты 2% | [8 empty] | 531
Итого с непредвиденными | [8 empty] | 27076
Перевод в текущие цены 27 076 * 6,26 | [8 empty] | 169496
НДС 18% | [8 empty] | 30504
ВСЕГО по смете | [8 empty] | 200000 |  |  |  |  | 98.31 |  | 1.76
|  | Составил: | [5 empty] | Проверил: