## Локальная смета
СОГЛАСОВАНО: | [11 empty] | УТВЕРЖДАЮ:
_________________ | [11 empty] | _________________
" _____ " ________________ 201_ г. | [11 empty] | "____" ______________201_ г.
Шатровая кровля жилого 5-этажного дома, расположенного по ул. Кутузова 77 кор 2 (ТСЖ 77/2)
(наименование стройки)
ЛОКАЛЬНЫЙ СМЕТНЫЙ РАСЧЕТ №
(локальная смета)
|  | на | кровельные работы
(наименование работ и затрат, наименование объекта)
Основание:
|  |  | Сметная стоимость строительных работ _______________________________________________________________________________________________ | [5 empty] | ___________________________494,939 |  | тыс. руб.
|  |  | Средства на оплату труда _______________________________________________________________________________________________ | [5 empty] | ___________________________37,366 |  | тыс. руб.
|  |  | Сметная трудоемкость _______________________________________________________________________________________________ | [5 empty] | _______________________________________________________________________________________________3579,8 |  | чел.час
Составлен(а) в текущих (прогнозных) ценах по состоянию на 2 кв. 2013 г.
№ пп | Обоснование | Наименование | Ед. изм. | Кол. | Стоимость единицы, руб. |  |  |  | Общая стоимость, руб. |  |  |  | Т/з осн. раб.на ед. | Т/з осн. раб. Всего | Т/з мех. на ед. | Т/з мех. Всего
[5 empty] | Всего | В том числе |  |  | Всего | В том числе
[6 empty] | Осн.З/п | Эк.Маш | З/пМех |  | Осн.З/п | Эк.Маш | З/пМех
1 | 2 | 3 | 4 | 5 | 6 | 7 | 8 | 9 | 10 | 11 | 12 | 13 | 14 | 15 | 16 | 17
Раздел 1.
1 | ТЕР06-01-026-04 | Устройство железобетонных сердечников 35 075,39 = 135 255,11 - 8,01 x 4 283,05 - 101,5 x 648,99 НР (584 руб.): 105%*0,9 от ФОТ СП (341 руб.): 65%*0,85 от ФОТ | 100 м3 железобетона в деле | 0.03 | 35075.39 | 15788.16 | 10376.22 | 1358.42 | 1052 | 474 | 311 | 41 | 1569.4 | 47.08 | 96.41 | 2.89
2 | ТСМ-401-0067 | Бетон тяжелый, крупность заполнителя 20 мм, класс В20 (М250) | м3 | 3.045 | 651.33 |  |  |  | 1983
3 | ТСМ-204-0001 | Горячекатаная арматурная сталь гладкая класса А-I, диаметром 6 мм | т | 0.028 | 7731.51 |  |  |  | 216
4 | ТСМ-204-0034 | Надбавки к ценам заготовок за сборку и сварку каркасов и сеток плоских, диаметром 5-6 мм | т | 0.09 | 2590.68 |  |  |  | 233
5 | ТСМ-204-0024 | Горячекатаная арматурная сталь периодического профиля класса А-III, диаметром 16-18 мм | т | 0.09 | 7006.41 |  |  |  | 631
6 | ТСМ-204-0039 | Надбавки к ценам заготовок за сборку и сварку каркасов и сеток плоских, диаметром 16-18 мм | т | 0.09 | 1168.87 |  |  |  | 105
7 | ТЕР10-01-002-01 | Установка стропил НР (6743 руб.): 118%*0,9 от ФОТ СП (3400 руб.): 63%*0,85 от ФОТ | 1 м3 древесины в конструкции | 22.73 | 2422.82 | 230.3 | 39 | 2.45 | 55071 | 5235 | 886 | 56 | 24.09 | 547.57 | 0.15 | 3.41
8 | ТЕР12-01-015-03 | Устройство пароизоляции прокладочной в один слой НР (68 руб.): 120%*0,9 от ФОТ СП (35 руб.): 65%*0,85 от ФОТ | 100 м2 изолируемой поверхности | 0.6621 | 979.01 | 78.87 | 32.6 | 1.94 | 648 | 52 | 22 | 1 | 7.84 | 5.19 | 0.13 | 0.09
9 | ТЕР10-01-083-06 | Устройство обрешетки НР (4580 руб.): 118%*0,9 от ФОТ СП (2310 руб.): 63%*0,85 от ФОТ | 100 м2 покрытия | 13.0425 | 6698.09 | 260.96 | 155.65 | 14.54 | 87360 | 3404 | 2030 | 190 | 25.94 | 338.32 | 0.89 | 11.61
10 | ТЕР10-01-022-01 | Подшивка потолков досками обшивки НР (937 руб.): 118%*0,9 от ФОТ СП (472 руб.): 63%*0,85 от ФОТ | 100 м2 потолка | 1.2835 | 4964.64 | 569.29 | 63.17 | 3.27 | 6372 | 731 | 81 | 4 | 57.33 | 73.58 | 0.2 | 0.26
11 | ТЕР06-01-015-01 | Установка анкерных болтов НР (389 руб.): 105%*0,9 от ФОТ СП (228 руб.): 65%*0,85 от ФОТ | 1 т | 0.10697 | 13790.09 | 3209.95 | 61.87 | 4.09 | 1475 | 343 | 7 |  | 315.01 | 33.7 | 0.25 | 0.03
12 | ТЕР26-02-014-01 | Огнезащитное покрытие деревянных конструкций мансард и элементов кровли составом «АТТИК» НР (6765 руб.): 100%*0,9 от ФОТ СП (4473 руб.): 70%*0,85 от ФОТ | 100 м2 обрабатываемой поверхности | 14.32 | 3507.49 | 437.4 | 170 |  | 50227 | 6264 | 2434 |  | 41.42 | 593.13
13 | ТЕР09-04-002-01 | Монтаж кровельного покрытия из профилированного листа при высоте здания до 25 м НР (4668 руб.): 90%*0,9 от ФОТ СП (4164 руб.): 85%*0,85 от ФОТ | 100 м2 покрытия | 14.32 | 1004.68 | 357.13 | 488.54 | 45.34 | 14387 | 5114 | 6996 | 649 | 35.5 | 508.36 | 2.61 | 37.38
14 | ТСМ-101-3861 | Профилированный настил окрашенный С21-1000-0,55 | т | 8.35 | 14963.11 |  |  |  | 124942
15 | ТСМ-101-1735 | Винты самонарезающие СМ1-35 | т | 0.039553 | 36377.3 |  |  |  | 1439
16 | ТЕР11-01-008-01 | Устройство тепло- и звукоизоляции засыпной песчаной НР (2786 руб.): 123%*0,9 от ФОТ СП (1605 руб.): 75%*0,85 от ФОТ | 1 м3 изоляции | 63.05 | 116.21 | 27.47 | 30.47 | 5.81 | 7327 | 1732 | 1921 | 366 | 2.8 | 176.54 | 0.45 | 28.37
17 | ТЕР12-01-010-01 | Устройство мелких покрытий (брандмауэры, парапеты, свесы и т.п.) из листовой оцинкованной стали НР (1298 руб.): 120%*0,9 от ФОТ СП (664 руб.): 65%*0,85 от ФОТ | 100 м2 покрытия | 0.90273 | 10383.46 | 1106.08 | 24.33 | 2.81 | 9373 | 998 | 22 | 3 | 112.75 | 101.78 | 0.2 | 0.18
18 | ТЕР12-01-009-02 | Устройство желобов подвесных НР (888 руб.): 120%*0,9 от ФОТ СП (454 руб.): 65%*0,85 от ФОТ | 100 м желобов | 2.207 | 7053.14 | 308.13 | 23.7 | 2.36 | 15566 | 680 | 52 | 5 | 31.41 | 69.32 | 0.16 | 0.35
19 | ТЕР12-01-012-01 | Ограждение кровель перилами НР (202 руб.): 120%*0,9 от ФОТ СП (103 руб.): 65%*0,85 от ФОТ | 100 м ограждения | 2.167 | 3245.16 | 67.97 | 58.31 | 4.32 | 7032 | 147 | 126 | 9 | 6.67 | 14.45 | 0.29 | 0.63
20 | ТЕР15-04-030-04 | Масляная окраска металлических поверхностей решеток, переплетов, труб диаметром менее 50 мм и т.п., количество окрасок 2 НР (1601 руб.): 105%*0,9 от ФОТ СП (792 руб.): 55%*0,85 от ФОТ | 100 м2 окрашиваемой поверхности | 1.9503 | 1219.83 | 724.1 | 3.08 | 0.14 | 2379 | 1412 | 6 |  | 71.06 | 138.59 | 0.01 | 0.02
21 | ТЕРр58-10-2 | Смена прямых звеньев водосточных труб с люлек НР (2285 руб.): 83%*0,9 от ФОТ СП (1690 руб.): 65%*0,85 от ФОТ | 100 м | 3.52 | 7461.41 | 869.17 | 7.31 |  | 26264 | 3059 | 26 |  | 88.6 | 311.87
22 | ТЕР10-01-003-01 | Устройство слуховых окон НР (852 руб.): 118%*0,9 от ФОТ СП (429 руб.): 63%*0,85 от ФОТ | 1 слуховое окно | 10 | 402.34 | 65.04 | 22.55 | 1.8 | 4023 | 650 | 226 | 18 | 6.63 | 66.3 | 0.11 | 1.1
23 | ТСМ-203-0252 | Створки оконные для жилых зданий площадь 0,4-0,5 м2 | м2 | 3.8961 | 175.63 |  |  |  | 684
24 | ТСМ-101-0936 | Скобяные изделия для оконных блоков со спаренными и одинарными переплетами для жилых зданий двустворных (независимо от высоты) | компл. | 10 | 49.68 |  |  |  | 497
25 | ТСМ-204-0001 | Горячекатаная арматурная сталь гладкая класса А-I, диаметром 6 мм | т | 0.0328 | 7731.51 |  |  |  | 254
26 | ТЕР15-05-003-03 | Остекление оконным стеклом толщиной 4 мм окон с одинарным переплетом НР (28 руб.): 105%*0,9 от ФОТ СП (14 руб.): 55%*0,85 от ФОТ | 100 м2 площади проемов по наружному обводу коробок | 0.04 | 998.23 | 623.03 | 49.86 | 3.23 | 40 | 25 | 2 |  | 63.51 | 2.54 | 0.23 | 0.01
27 | ТЕР08-08-005-01 | Кладка дымовых кирпичных труб НР (999 руб.): 122%*0,9 от ФОТ СП (619 руб.): 80%*0,85 от ФОТ | 1 м3 кладки (без вычета пустот) | 5.57 | 1180.93 | 130.48 | 47.52 | 5.72 | 6578 | 727 | 265 | 32 | 12.97 | 72.24 | 0.35 | 1.95
28 | ТЕР12-01-011-01 | Устройство колпаков над шахтами НР (245 руб.): 120%*0,9 от ФОТ СП (125 руб.): 65%*0,85 от ФОТ | 1 колпак | 10 | 464.04 | 18.93 | 0.91 |  | 4640 | 189 | 9 |  | 1.93 | 19.3
Итого прямые затраты по смете в ценах 2001г. | [8 empty] | 430798 | 31236 | 15422 | 1374 |  | 3119.86 |  | 88.28
Итого прямые затраты по смете с учетом коэффициентов к итогам | [8 empty] | 437090 | 35847 | 17103 | 1519 |  | 3579.8 |  | 98.46
Накладные расходы | [8 empty] | 35916
В том числе, справочно:
83%*0,9 ФОТ (от 3059) (Поз. 21) | [8 empty] | 2285
90%*0,9 ФОТ (от 5763) (Поз. 13-15) | [8 empty] | 4668
100%*0,9 ФОТ (от 7517) (Поз. 12) | [8 empty] | 6765
105%*0,9 ФОТ (от 2753) (Поз. 1-6, 11, 20, 24-26) | [8 empty] | 2601
118%*0,9 ФОТ (от 12346) (Поз. 7, 9-10, 22-23) | [8 empty] | 13111
120%*0,9 ФОТ (от 2501) (Поз. 8, 17-19, 28) | [8 empty] | 2701
122%*0,9 ФОТ (от 910) (Поз. 27) | [8 empty] | 999
123%*0,9 ФОТ (от 2517) (Поз. 16) | [8 empty] | 2786
Сметная прибыль | [8 empty] | 21919
В том числе, справочно:
55%*0,85 ФОТ (от 1724) (Поз. 20, 24-26) | [8 empty] | 806
63%*0,85 ФОТ (от 12346) (Поз. 7, 9-10, 22-23) | [8 empty] | 6611
65%*0,85 ФОТ (от 6589) (Поз. 1-6, 11, 8, 17-19, 28, 21) | [8 empty] | 3641
70%*0,85 ФОТ (от 7517) (Поз. 12) | [8 empty] | 4473
75%*0,85 ФОТ (от 2517) (Поз. 16) | [8 empty] | 1605
80%*0,85 ФОТ (от 910) (Поз. 27) | [8 empty] | 619
85%*0,85 ФОТ (от 5763) (Поз. 13-15) | [8 empty] | 4164
Итоги по смете:
Бетонные и железобетонные монолитные конструкции в промышленном строительстве | [8 empty] | 7463 |  |  |  |  | 96.94 |  | 3.5
Деревянные конструкции | [8 empty] | 175881 |  |  |  |  | 1230.92 |  | 19.66
Кровли | [8 empty] | 41801 |  |  |  |  | 252.05 |  | 1.5
Теплоизоляционные работы | [8 empty] | 63205 |  |  |  |  | 711.76
Строительные металлические конструкции | [8 empty] | 149600 |  |  |  |  | 508.36 |  | 37.38
Полы | [8 empty] | 12448 |  |  |  |  | 211.85 |  | 34.04
Отделочные работы | [8 empty] | 5894 |  |  |  |  | 169.36 |  | 0.04
Крыши, кровли (ремонтно-строительные) | [8 empty] | 30239 |  |  |  |  | 311.87
Конструкции из кирпича и блоков | [8 empty] | 8394 |  |  |  |  | 86.69 |  | 2.34
Итого | [8 empty] | 494925 |  |  |  |  | 3579.8 |  | 98.46
В том числе:
Материалы | [8 empty] | 384140
Машины и механизмы | [8 empty] | 17103
ФОТ | [8 empty] | 37366
Накладные расходы | [8 empty] | 35916
Сметная прибыль | [8 empty] | 21919
ВСЕГО по смете | [8 empty] | 494939 |  |  |  |  | 3579.8 |  | 98.46
Составил: ___________________________
(должность, подпись, расшифровка)
Проверил: ___________________________
(должность, подпись, расшифровка)