## Локальная смета
СОГЛАСОВАНО: | [11 empty] | УТВЕРЖДАЮ:
_________________ | [11 empty] | _________________
" _____ " ________________ 201_ г. | [11 empty] | "____" ______________201_ г.
Капитальный ремонт многоквартирного дома по ул.Цоколаева, 2 "А"
(наименование стройки)
ЛОКАЛЬНЫЙ СМЕТНЫЙ РАСЧЕТ №
(локальная смета)
|  | на | устройство шатровой кровли
(наименование работ и затрат, наименование объекта)
Основание:
|  |  | Сметная стоимость строительных работ _______________________________________________________________________________________________ | [5 empty] | ___________________________540 241 |  | руб.
|  |  | Средства на оплату труда _______________________________________________________________________________________________ | [5 empty] | ___________________________56793 |  | руб.
|  |  | Сметная трудоемкость _______________________________________________________________________________________________ | [5 empty] | _______________________________________________________________________________________________5154,68 |  | чел.час
Составлен(а) в текущих (прогнозных) ценах по состоянию на 2 квартал 2013 г.
№ пп | Обоснование | Наименование | Ед. изм. | Кол. | Стоимость единицы, руб. |  |  |  | Общая стоимость, руб. |  |  |  | Т/з осн. раб.на ед. | Т/з осн. раб. Всего | Т/з мех. на ед. | Т/з мех. Всего
[5 empty] | Всего | В том числе |  |  | Всего | В том числе
[6 empty] | Осн.З/п | Эк.Маш | З/пМех |  | Осн.З/п | Эк.Маш | З/пМех
1 | 2 | 3 | 4 | 5 | 6 | 7 | 8 | 9 | 10 | 11 | 12 | 13 | 14 | 15 | 16 | 17
Раздел 1. Устройство шатровой кровли
Разборка
1 | ТЕР46-04-008-01 | Разборка покрытий кровель из рулонных материалов НР (66 руб.): 110%*0,85 от ФОТ СП (39 руб.): 70%*0,8 от ФОТ | 100 м2 | 0.54 | 170.04 | 128.99 | 41.05 |  | 92 | 70 | 22 |  | 14.38 | 7.77
2 | ТЕР46-04-007-04 | Разборка деревянных частей кровли НР (531 руб.): 110%*0,85 от ФОТ СП (316 руб.): 70%*0,8 от ФОТ | 100 м2 | 0.998 | 688.02 | 479.88 | 208.14 | 86.14 | 687 | 479 | 208 | 86 | 51.6 | 51.5 | 6.14 | 6.13
3 | ТЕР12-01-012-01 | Ограждение кровель перилами КОЭФ. К ПОЗИЦИИ: Демонтажные работы ОЗП=0,5; ЭМ=0,5; ЗПМ=0,5; МАТ=0 НР (5 руб.): 120%*(0,85*0,9) от ФОТ СП (2 руб.): 65%*(0,8*0,85) от ФОТ | 100 м | 0.126 | 63.14 | 33.99 | 29.15 | 2.16 | 8 | 4 | 4 |  | 6.67 | 0.84 | 0.29 | 0.04
4 | ТЕР15-01-047-08 | Демонтаж гипсокартона КОЭФ. К ПОЗИЦИИ: Демонтажные работы ОЗП=0,5; ЭМ=0,5; ЗПМ=0,5; МАТ=0 НР (1788 руб.): 105%*(0,85*0,9) от ФОТ СП (827 руб.): 55%*(0,8*0,85) от ФОТ | 100 м2 | 0.63 | 3199.06 | 3083.46 | 115.6 | 2.25 | 2015 | 1943 | 72 | 1 | 590.7 | 372.14 | 0.32 | 0.2
Устройство новой кровли
5 | ТЕР46-03-010-03 | Пробивка в бетонных стенах и полах толщиной 100 мм отверстий площадью до 500 см2 НР (952 руб.): 110%*0,85 от ФОТ СП (567 руб.): 70%*0,8 от ФОТ | 100 отверстий | 0.64 | 4543.45 | 1210.4 | 3333.05 | 372.34 | 2908 | 775 | 2133 | 238 | 110.64 | 70.81 | 30.57 | 19.56
6 | ТЕР06-01-015-03 | Установка анкерных болтов при бетонировании со связями из арматуры НР (55 руб.): 105%*(0,85*0,9) от ФОТ СП (30 руб.): 65%*(0,8*0,85) от ФОТ | 1 т | 0.045 | 12476.24 | 1342.79 | 67.62 | 3.59 | 561 | 60 | 3 |  | 128.62 | 5.79 | 0.22 | 0.01
7 | ТЕР06-01-015-07 | Установка закладных деталей весом до 4 кг НР (112 руб.): 105%*(0,85*0,9) от ФОТ СП (62 руб.): 65%*(0,8*0,85) от ФОТ | 1 т | 0.054 | 12322.09 | 2253.16 | 36.03 | 2.45 | 665 | 122 | 2 |  | 215.82 | 11.65 | 0.15 | 0.01
8 | ТЕР10-01-002-01 | Установка стропил НР (8488 руб.): 118%*(0,85*0,9) от ФОТ СП (4055 руб.): 63%*(0,8*0,85) от ФОТ | 1 м3 | 35.2 | 2422.82 | 230.3 | 39 | 2.45 | 85283 | 8107 | 1373 | 86 | 24.09 | 847.97 | 0.15 | 5.28
9 | ТЕРр58-12-2 | Устройство обрешетки с прозорами из досок и брусков под кровлю из листовой стали НР (1953 руб.): 83%*0,85 от ФОТ СП (1431 руб.): 65%*0,8 от ФОТ | 100 м2 | 13.78 | 1877.49 | 195.14 | 28.08 | 4.49 | 25872 | 2689 | 387 | 62 | 21.35 | 294.2 | 0.32 | 4.41
10 | ТЕР26-02-014-01 | Огнезащитное покрытие деревянных конструкций мансард и элементов кровли НР (5337 руб.): 100%*(0,85*0,9) от ФОТ СП (3327 руб.): 70%*(0,8*0,85) от ФОТ | 100 м2 | 13.78 | 3507.49 | 437.4 | 170 |  | 48333 | 6027 | 2343 |  | 41.42 | 570.77
11 | ТЕР09-04-002-02 | Монтаж кровельного покрытия из профилированного листа при высоте здания до 50 м 606,76 = 1 179,36 - 0,04 x 126,95 - 3,1 x 178,05 - 0,07 x 7,43 - 0,00297 x 5 063,29 НР (4296 руб.): 90%*(0,9*0,85) от ФОТ СП (3611 руб.): 85%*(0,85*0,8) от ФОТ | 100 м2 | 13.78 | 606.76 | 388.72 | 72.55 | 3.74 | 8361 | 5357 | 1000 | 52 | 38.64 | 532.46 | 3.37 | 46.44
Уд | 1. 020403 | Краны козловые при работе на монтаже технологического оборудования 32 т | маш.-ч | 0,04 0,55 | 126.95 |  | 126.95 | 17.46 | 69.82 |  | 69.82 | 9.6
Уд | 2. 021245 | Краны на гусеничном ходу при работе на других видах строительства 40 т | маш.-ч | 3,1 42,72 | 178.05 |  | 178.05 | 17.46 | 7606.3 |  | 7606.3 | 745.89
Уд | 3. 041400 | Электрические печи для сушки сварочных материалов с регулированием температуры в пределах от 80 °С до 500 °С | маш.-ч | 0,07 0,96 | 7.43 |  | 7.43 |  | 7.13 |  | 7.13
Уд | 4. 101-1019 | Швеллеры № 40 из стали марки Ст0 | т | 0,00297 0,04093 | 5063.29 |  |  |  | 207.24
12 | ТСМ-101-3861 | Профилированный настил окрашенный С21-1000-0,6 | т | 8.82 | 14963.11 |  |  |  | 131975
13 | ТСМ-101-1810 | Винты самонарезающие для крепления профилированного настила и панелей к несущим конструкциям | т | 0.057 | 36377.3 |  |  |  | 2074
14 | ТЕР26-01-055-01 | Установка пароизоляционного слоя из пленки полиэтиленовой 2 380,59 = 6 055,63 - 206 x 17,84 НР (11777 руб.): 100%*(0,85*0,9) от ФОТ СП (7342 руб.): 70%*(0,8*0,85) от ФОТ | 100 м2 | 13.78 | 2380.59 | 965.16 | 22.84 |  | 32805 | 13300 | 315 |  | 95.94 | 1322.05
Уд | 1. 101-2101 | Полотно иглопробивное стекловолокнистое ИПС-Т-5 | м2 | 206 2839 | 17.84 |  |  |  | 50647.76
15 | ТЕР12-01-010-01 | Устройство мелких покрытий (конька, снегозадержателей) из листовой оцинкованной стали НР (1491 руб.): 120%*(0,85*0,9) от ФОТ СП (713 руб.): 65%*(0,8*0,85) от ФОТ | 100 м2 | 1.27 | 10383.46 | 1106.08 | 24.33 | 2.81 | 13187 | 1405 | 31 | 4 | 112.75 | 143.19 | 0.2 | 0.25
16 | ТЕР12-01-010-01 | Устройство мелких покрытий (брандмауэры, парапеты, свесы и т.п.) из листовой оцинкованной стали НР (1806 руб.): 120%*(0,85*0,9) от ФОТ СП (864 руб.): 65%*(0,8*0,85) от ФОТ | 100 м2 | 1.54 | 10383.46 | 1106.08 | 24.33 | 2.81 | 15991 | 1703 | 37 | 4 | 112.75 | 173.64 | 0.2 | 0.31
17 | ТЕР12-01-009-02 | Устройство желобов подвесных НР (703 руб.): 120%*(0,85*0,9) от ФОТ СП (336 руб.): 65%*(0,8*0,85) от ФОТ | 100 м | 2.14 | 7053.14 | 308.13 | 23.7 | 2.36 | 15094 | 659 | 51 | 5 | 31.41 | 67.22 | 0.16 | 0.34
18 | ТЕР12-01-012-01 | Ограждение кровель перилами НР (161 руб.): 120%*(0,85*0,9) от ФОТ СП (77 руб.): 65%*(0,8*0,85) от ФОТ | 100 м | 2.1 | 3245.16 | 67.97 | 58.31 | 4.32 | 6815 | 143 | 122 | 9 | 6.67 | 14.01 | 0.29 | 0.61
19 | ТЕР13-03-002-04 | Огрунтовка металлических поверхностей за один раз НР (72 руб.): 90%*(0,85*0,9) от ФОТ СП (50 руб.): 70%*(0,8*0,85) от ФОТ | 100 м2 | 1.4 | 363.69 | 65.05 | 10.78 | 0.12 | 509 | 91 | 15 |  | 5.31 | 7.43 | 0.01 | 0.01
20 | ТЕР13-03-004-26 | Окраска металлических огрунтованных поверхностей эмалью НР (44 руб.): 90%*(0,85*0,9) от ФОТ СП (31 руб.): 70%*(0,8*0,85) от ФОТ | 100 м2 | 1.4 | 365.4 | 39.99 | 7.03 | 0.12 | 512 | 56 | 10 |  | 3.83 | 5.36 | 0.01 | 0.01
21 | ТЕР10-01-003-01 | Устройство слуховых окон НР (833 руб.): 118%*(0,85*0,9) от ФОТ СП (398 руб.): 63%*(0,8*0,85) от ФОТ | 1 слуховое окно | 12 | 402.34 | 65.04 | 22.55 | 1.8 | 4828 | 780 | 271 | 22 | 6.63 | 79.56 | 0.11 | 1.32
22 | ТСМ-203-0177 | Окна одинарной конструкции с жалюзийной решеткой | м2 | 12 | 438.95 |  |  |  | 5267
23 | ТЕР11-01-002-01 | Устройство подстилающих слоев песчаных НР (1963 руб.): 123%*(0,85*0,9) от ФОТ СП (1065 руб.): 75%*(0,8*0,85) от ФОТ | 1 м3 | 48 | 128.77 | 33.86 | 30.81 | 3.65 | 6181 | 1625 | 1479 | 175 | 3.41 | 163.68 | 0.3 | 14.4
24 | ТЕРр53-20-1 | Кладка отдельных участков из кирпича наружных простых стен (наращивание вентканалов) НР (523 руб.): 86%*0,85 от ФОТ СП (402 руб.): 70%*0,8 от ФОТ | 100 м3 | 0.12 | 91084.44 | 5427.32 | 3497.52 | 547.17 | 10930 | 651 | 420 | 66 | 563 | 67.56 | 39 | 4.68
25 | ТЕР12-01-011-01 | Устройство колпаков над вентканалами НР (641 руб.): 120%*(0,85*0,9) от ФОТ СП (307 руб.): 65%*(0,8*0,85) от ФОТ | 1 колпак | 32 | 464.04 | 18.93 | 0.91 |  | 14849 | 606 | 29 |  | 1.93 | 61.76
26 | ТЕРр58-10-2 | Смена прямых звеньев водосточных труб с люлек НР (1666 руб.): 83%*0,85 от ФОТ СП (1220 руб.): 65%*0,8 от ФОТ | 100 м | 2.7 | 7461.41 | 869.17 | 7.31 |  | 20146 | 2347 | 20 |  | 88.6 | 239.22
27 | ТЕРр58-10-4 | Смена колен водосточных труб с люлек НР (187 руб.): 83%*0,85 от ФОТ СП (137 руб.): 65%*0,8 от ФОТ | 100 шт. | 0.2 | 4812.69 | 1315.52 | 7.31 |  | 963 | 263 | 1 |  | 134.1 | 26.82
28 | ТЕРр58-10-7 | Смена воронок водосточных труб с люлек НР (83 руб.): 83%*0,85 от ФОТ СП (61 руб.): 65%*0,8 от ФОТ | 100 шт. | 0.1 | 8142.43 | 1174.26 | 7.31 |  | 814 | 117 | 1 |  | 119.7 | 11.97
29 | ТЕРр58-10-5 | Смена отливов (отметов) водосточных труб НР (37 руб.): 83%*0,85 от ФОТ СП (27 руб.): 65%*0,8 от ФОТ | 100 шт. | 0.1 | 4124.08 | 520.91 | 7.31 |  | 412 | 52 | 1 |  | 53.1 | 5.31
30 | ТСЭМ-400052 | Вывоз мусора. Автомобиль-самосвал, грузоподъемность до 10 т НР 0% от ФОТ СП 0% от ФОТ | маш.-ч | 8 | 114.68 |  | 114.68 | 16.34 | 917 |  | 917 | 131
ИТОГИ ПО СМЕТЕ:
Итого прямые затраты по смете в ценах 2001г. | [8 empty] | 459054 | 49431 | 11267 | 941 |  | 5154.68 |  | 104.01
Итого прямые затраты по смете с учетом коэффициентов к итогам | [8 empty] | 467371 | 55729 | 13286 | 1064 |  | 5154.68 |  | 104.01
В том числе, справочно:
Капитальный ремонт ОЗП=15%; ЭМ=25%; ЗПМ=25% (Поз. 3, 15-18, 25, 4, 6-8, 21, 10, 14, 11-13, 22, 19-20, 23, 30) | [8 empty] | 8317 | 6298 | 2018 | 122
Накладные расходы | [8 empty] | 45571
В том числе, справочно:
71% = 83%*0,85 ФОТ (от 5530) (Поз. 9, 26-29) | [8 empty] | 3926
73% = 86%*0,85 ФОТ (от 717) (Поз. 24) | [8 empty] | 523
69% = 90%*(0,85*0,9) ФОТ (от 169) (Поз. 19-20) | [8 empty] | 117
69% = 90%*(0,9*0,85) ФОТ (от 6226) (Поз. 11-13, 22) | [8 empty] | 4296
77% = 100%*(0,85*0,9) ФОТ (от 22226) (Поз. 10, 14) | [8 empty] | 17114
80% = 105%*(0,85*0,9) ФОТ (от 2444) (Поз. 4, 6-7) | [8 empty] | 1955
94% = 110%*0,85 ФОТ (от 1648) (Поз. 1-2, 5) | [8 empty] | 1549
90% = 118%*(0,85*0,9) ФОТ (от 10355) (Поз. 8, 21) | [8 empty] | 9320
92% = 120%*(0,85*0,9) ФОТ (от 5226) (Поз. 3, 15-18, 25) | [8 empty] | 4808
94% = 123%*(0,85*0,9) ФОТ (от 2088) (Поз. 23) | [8 empty] | 1963
Сметная прибыль | [8 empty] | 27297
В том числе, справочно:
37% = 55%*(0,8*0,85) ФОТ (от 2235) (Поз. 4) | [8 empty] | 827
43% = 63%*(0,8*0,85) ФОТ (от 10355) (Поз. 8, 21) | [8 empty] | 4453
44% = 65%*(0,8*0,85) ФОТ (от 5435) (Поз. 3, 15-18, 25, 6-7) | [8 empty] | 2391
52% = 65%*0,8 ФОТ (от 5530) (Поз. 9, 26-29) | [8 empty] | 2876
48% = 70%*(0,8*0,85) ФОТ (от 22395) (Поз. 10, 14, 19-20) | [8 empty] | 10749
56% = 70%*0,8 ФОТ (от 2365) (Поз. 1-2, 5, 24) | [8 empty] | 1325
51% = 75%*(0,8*0,85) ФОТ (от 2088) (Поз. 23) | [8 empty] | 1065
58% = 85%*(0,85*0,8) ФОТ (от 6226) (Поз. 11-13, 22) | [8 empty] | 3611
Итоги по смете:
Работы по реконструкции зданий и сооружений (усиление и замена существующих конструкций, разборка и возведение отдельных конструктивных элементов) | [8 empty] | 6159 |  |  |  |  | 130.08 |  | 25.69
Кровли | [8 empty] | 73798 |  |  |  |  | 460.66 |  | 1.55
Отделочные работы | [8 empty] | 4939 |  |  |  |  | 372.14 |  | 0.2
Бетонные и железобетонные монолитные конструкции в промышленном строительстве | [8 empty] | 1513 |  |  |  |  | 17.44 |  | 0.02
Деревянные конструкции | [8 empty] | 105628 |  |  |  |  | 927.53 |  | 6.6
Крыши, кровли (ремонтно-строительные) | [8 empty] | 55009 |  |  |  |  | 577.52 |  | 4.41
Теплоизоляционные работы | [8 empty] | 112484 |  |  |  |  | 1892.82
Строительные металлические конструкции | [8 empty] | 156638 |  |  |  |  | 532.46 |  | 46.44
Защита строительных конструкций и оборудования от коррозии | [8 empty] | 1247 |  |  |  |  | 12.79 |  | 0.02
Полы | [8 empty] | 9823 |  |  |  |  | 163.68 |  | 14.4
Стены (ремонтно-строительные) | [8 empty] | 11855 |  |  |  |  | 67.56 |  | 4.68
Машины | [8 empty] | 1146
Итого | [8 empty] | 540239 |  |  |  |  | 5154.68 |  | 104.01
В том числе:
Материалы | [8 empty] | 398356
Машины и механизмы | [8 empty] | 13286
ФОТ | [8 empty] | 56793
Накладные расходы | [8 empty] | 45571
Сметная прибыль | [8 empty] | 27297
ВСЕГО по смете | [8 empty] | 540241 |  |  |  |  | 5154.68 |  | 104.01
|  | Составил: |  |  |  |  | Проверил: