## Локальная смета
УТВЕРЖДАЮ:
Зам. Начальника Управления по строительству
|  |  | АМС г. Владикавказа | [5 empty] | _______________________________
|  |  | Боранов В.К. | [5 empty] | "______ " _______________200_ г.
Ремонт участкового пункта милиции по ул. Пожарского,7
(наименование стройки)
ЛОКАЛЬНЫЙ СМЕТНЫЙ РАСЧЕТ № 5
(локальная смета)
| на | ремонтные работы
(наименование работ и затрат, наименование объекта)
|  | Сметная стоимость ___________________________________________________________ |  | ___________________________1119,451 |  | тыс.руб.
|  | строительных работ ___________________________________________________________ |  | ___________________________________________________________138,871 |  | тыс.руб.
|  | монтажных работ ___________________________________________________________ |  | ___________________________________________________________34,977 |  | тыс.руб.
|  | Сметная трудоемкость ___________________________________________________________ |  | ___________________________________________________________2655,82 |  | чел.час
Составлен(а) в текущих (прогнозных) ценах по состоянию на 4 квартал 2009 г.
№ пп | Обоснование | Наименование | Ед. изм. | Кол. | Стоимость единицы, руб. |  |  |  | Общая стоимость, руб.
[5 empty] | Всего | В том числе |  |  | Всего | В том числе
[6 empty] | Осн.З/п | Эк.Маш. | З/пМех |  | Осн.З/п | Эк.Маш. | З/пМех
1 | 2 | 3 | 4 | 5 | 6 | 7 | 8 | 9 | 10 | 11 | 12 | 13
Раздел 1. Демонтаж
1 | ТЕРр57-02-01 | Разборка покрытий полов: из линолеума и релина НР, (20,26 руб.): 80% от ФОТ (25,32 руб.) СП, (17,22 руб.): 68% от ФОТ (25,32 руб.) | 100 м2 | 0.212 | 104.95 | 102.17 | 2.78 | 1.56 | 22.25 | 21.66 | 0.59 | 0.33
2 | ТЕРр57-02-05 | Разборка покрытий полов: из древесностружечных плит в 1 слой НР, (28,67 руб.): 80% от ФОТ (35,84 руб.) СП, (24,37 руб.): 68% от ФОТ (35,84 руб.) | 100 м2 | 0.212 | 148.25 | 145.04 | 3.21 | 1.8 | 31.43 | 30.75 | 0.68 | 0.38
3 | ТЕРр57-01-04 | Разборка оснований покрытия полов: дощатых оснований щитового паркета НР, (26,06 руб.): 80% от ФОТ (32,58 руб.) СП, (22,15 руб.): 68% от ФОТ (32,58 руб.) | 100 м2 | 0.212 | 133.65 | 133.65 |  |  | 28.33 | 28.33
4 | ТЕРр57-01-02 | Разборка оснований покрытия полов: лаг из досок и брусков НР, (13,42 руб.): 80% от ФОТ (16,78 руб.) СП, (11,41 руб.): 68% от ФОТ (16,78 руб.) | 100 м2 | 0.212 | 68.8 | 68.8 |  |  | 14.59 | 14.59
5 | ТЕРр57-02-03 | Разборка покрытий полов: из керамических плиток НР, (485,91 руб.): 80% от ФОТ (607,39 руб.) СП, (413,03 руб.): 68% от ФОТ (607,39 руб.) | 100 м2 | 0.75 | 716.25 | 685.42 | 30.83 | 17.29 | 537.19 | 514.07 | 23.12 | 12.97
6 | ТЕРр57-02-04 | Разборка покрытий полов: цементных НР, (935,52 руб.): 80% от ФОТ (1169,4 руб.) СП, (795,19 руб.): 68% от ФОТ (1169,4 руб.) | 100 м2 | 0.75 | 4693.31 | 1090.87 | 3602.44 | 243.76 | 3519.98 | 818.15 | 2701.83 | 182.82
7 | ТЕР46-04-012-01 | Разборка деревянных заполнений проемов: оконных с подоконными досками НР, (187,48 руб.): 110% от ФОТ (170,44 руб.) СП, (119,31 руб.): 70% от ФОТ (170,44 руб.) | 100 м2 | 0.08 | 1917.25 | 1751.54 | 165.71 | 92.96 | 153.38 | 140.12 | 13.26 | 7.44
8 | ТЕР46-04-012-03 | Разборка деревянных заполнений проемов: дверных НР, (267,09 руб.): 110% от ФОТ (242,81 руб.) СП, (169,97 руб.): 70% от ФОТ (242,81 руб.) | 100 м2 | 0.198 | 1131.03 | 965.32 | 165.71 | 92.96 | 223.94 | 191.13 | 32.81 | 18.41
9 | ТЕР46-02-009-02 | Отбивка штукатурки с поверхностей: стен и потолков кирпичных НР, (696,56 руб.): 110% от ФОТ (633,24 руб.) СП, (443,27 руб.): 70% от ФОТ (633,24 руб.) | 100 м2 | 2.69 | 204.7 | 204.7 |  |  | 550.64 | 550.64
10 | ТЕРр69-09-01 | Очистка помещений от строительного мусора НР, (160,14 руб.): 78% от ФОТ (205,31 руб.) СП, (102,66 руб.): 50% от ФОТ (205,31 руб.) | 100 т | 0.1 | 1785.29 | 1785.29 |  |  | 178.53 | 178.53
11 | ТЕРр51-06-01 | Погрузка грунта вручную в автомобили-самосвалы с выгрузкой НР, (36,08 руб.): 75% от ФОТ (48,1 руб.) СП, (21,65 руб.): 45% от ФОТ (48,1 руб.) | 100 м3 | 0.06 | 4229.82 | 697.2 | 3532.62 |  | 253.79 | 41.83 | 211.96
12 | Каталог стройцена табл.2.8 | Перевозка мусора до 10км | т | 10 | 16.72 |  |  |  | 167.2
Итого прямые затраты по разделу в ценах 2001г. | [8 empty] | 5681.25 | 2529.8 | 2984.25 | 222.35
Итого прямые затраты по разделу с учетом коэффициентов к итогам | [8 empty] | 6806.78 | 2909.26 | 3730.32 | 277.94
Накладные расходы | [8 empty] | 2857.2
Сметная прибыль | [8 empty] | 2140.22
Итоги по разделу 1 Демонтаж :
Полы (ремонтно-строительные) | [8 empty] | 7842.68
Работы по реконструкции зданий и сооружений (усиление и замена существующих конструкций, разборка и возведение отдельных конструктивных элементов) | [8 empty] | 2955.43
Прочие ремонтно-строительные работы | [8 empty] | 468.11
Земляные работы, выполняемые ручным способом (ремонтно-строительные) | [8 empty] | 370.78
Внутренние санитарно-технические работы: демонтаж и разборка (ремонтно-строительные) | [8 empty] | 167.2
Итого | [8 empty] | 11804.2
В том числе:
Материалы | [8 empty] | 167.2
Машины и механизмы | [8 empty] | 3730.32
ФОТ | [8 empty] | 3187.2
Накладные расходы | [8 empty] | 2857.2
Сметная прибыль | [8 empty] | 2140.22
В ценах 4 квартала 2009г 11 804,20 * 5,35 | [8 empty] | 63152.47
Итого по разделу 1 Демонтаж | [8 empty] | 63152.47
Раздел 2. Проемы
13 | ТЕР10-01-039-01 | Установка блоков в наружных и внутренних дверных проемах: в каменных стенах площадью проема до 3 м2 НР, (312,63 руб.): 118%*0,9 от ФОТ (294,38 руб.) СП, (157,64 руб.): 63%*0,85 от ФОТ (294,38 руб.) | 100 м2 | 0.198 | 4995.74 | 1101.2 | 1299.45 | 176.27 | 989.16 | 218.04 | 257.29 | 34.9
Н | 1. 101-9411 | Скобяные изделия | компл | 0
Н | 2. 203-9057 | Блоки дверные | м2 | 100 19,8
14 | СЦМ-203-0216 | Блоки дверные однопольные ДН 21-9Щ, пл.1.84 м2 | м2 | 19.8 | 368.92 |  |  |  | 7304.62
15 | СЦМ-101-0887 | Скобяные изделия | компл | 10 | 102.76 |  |  |  | 1027.6
16 | СЦМ-101-2003 | Замки врезные | шт | 10 | 107.14 |  |  |  | 1071.4
17 | ИЕР10-01-034-03 | Монтаж окон из ПВХ- профилей поворотных (откидных, поворотно-откидных) с площадью проема до 2 м2 одностворчатых КОЭФ. К ПОЗИЦИИ: Новый коэффициент ОЗП=0,78; ЭМ=1,12; ЗПМ=1,12; МАТ=0,96; ТЗ=0,78; ТЗМ=1,12 НР, (154,64 руб.): 118%*0,9 от ФОТ (145,61 руб.) СП, (77,97 руб.): 63%*0,85 от ФОТ (145,61 руб.) | 100 м2 | 0.08 | 13757.99 | 1468.3 | 526.69 | 105.26 | 1100.64 | 117.46 | 42.14 | 8.42
Н | 1. 101-9219 | Блоки оконные поливинилхлоридные (ПВХ) | м2 | 96 7,68
18 | 203-9095-440 | Стоимость оконных блоков из ПВХ с отливами | м2 | 8 | 525.68 |  |  |  | 4205.44
19 | ТЕР10-01-033-02 | Установка деревянных подоконных досок в каменных стенах высотой проема: до 2 м НР, (64,45 руб.): 118%*0,9 от ФОТ (60,69 руб.) СП, (32,5 руб.): 63%*0,85 от ФОТ (60,69 руб.) | 100 м2 | 0.08 | 1893.57 | 656.24 | 63.56 | 3.11 | 151.49 | 52.5 | 5.08 | 0.25
Н | 1. 203-9055 | Доски подоконные деревянные | м | 74 5,92
20 | СЦМ-203-0379 | Доски подоконные шириной 350 мм | м | 5.92 | 91.02 |  |  |  | 538.84
21 | ТЕР09-06-001-02 | Монтаж: лотков, решеток, затворов из полосовой и тонколистовой стали НР, (74,57 руб.): 90%*0,9 от ФОТ (92,06 руб.) СП, (66,51 руб.): 85%*0,85 от ФОТ (92,06 руб.) | 1 т | 0.16 | 729.91 | 498.25 | 140.44 | 1.86 | 116.79 | 79.72 | 22.47 | 0.3
Н | 1. 201-9002 | Конструкции стальные | т | 1 0,16
22 | СЦМ-101-1895 | Решетки стальные | т | 0.16 | 10693.6 |  |  |  | 1710.98
23 | ТЕР09-06-001-01 | Монтаж: конструкций дверей металлических НР, (185,73 руб.): 90%*0,9 от ФОТ (229,3 руб.) СП, (165,67 руб.): 85%*0,85 от ФОТ (229,3 руб.) | 1 т | 0.225 | 1050.78 | 877.9 | 128.95 | 7.61 | 236.43 | 197.53 | 29.01 | 1.71
Н | 1. 201-9002 | Конструкции стальные | т | 1 0,225
24 | Цена поставщика | Стоимость дверей металлических | м2 | 7.5 | 640 |  |  |  | 4800
Итого прямые затраты по разделу в ценах 2001г. | [8 empty] | 23253.39 | 665.25 | 355.99 | 45.58
Итого прямые затраты по разделу с учетом коэффициентов к итогам | [8 empty] | 23442.18 | 765.04 | 444.99 | 56.97
Накладные расходы | [8 empty] | 791.99
Сметная прибыль | [8 empty] | 500.28
Итоги по разделу 2 Проемы :
Деревянные конструкции | [8 empty] | 17323.32
Строительные металлические конструкции | [8 empty] | 2611.13
Проемы (ремонтно-строительные) | [8 empty] | 4800
Итого | [8 empty] | 24734.45
В том числе:
Материалы | [8 empty] | 22232.15
Машины и механизмы | [8 empty] | 444.99
ФОТ | [8 empty] | 822.01
Накладные расходы | [8 empty] | 791.99
Сметная прибыль | [8 empty] | 500.28
В ценах 4 квартала 2009г 24 734,45 * 5,35 | [8 empty] | 132329.31
Итого по разделу 2 Проемы | [8 empty] | 132329.31
Раздел 3. Полы
25 | ТЕР11-01-002-04 | Устройство подстилающих слоев: щебеночных НР, (114,28 руб.): 123%*0,9 от ФОТ (103,23 руб.) СП, (65,81 руб.): 75%*0,85 от ФОТ (103,23 руб.) | 1 м3 | 2 | 464.83 | 37.97 | 59.17 | 6.36 | 929.66 | 75.94 | 118.34 | 12.72
26 | ТЕР11-01-011-01 | Устройство стяжек: цементных толщиной 20 мм НР, (461,6 руб.): 123%*0,9 от ФОТ (416,98 руб.) СП, (265,82 руб.): 75%*0,85 от ФОТ (416,98 руб.) | 100 м2 | 0.962 | 1712.98 | 360.33 | 31.82 | 15.25 | 1647.89 | 346.64 | 30.61 | 14.67
27 | ТЕР11-01-011-02 | Устройство стяжек: цементных на каждые 5 мм изменения толщины стяжки добавлять или исключать к норме 11-01-011-01 КОЭФ. К ПОЗИЦИИ: Новый коэффициент ПЗ=10; ОЗП=10; ЭМ=10; ЗПМ=10; МАТ=10; ТЗ=10; ТЗМ=10 НР, (89,39 руб.): 123%*0,9 от ФОТ (80,75 руб.) СП, (51,48 руб.): 75%*0,85 от ФОТ (80,75 руб.) | 100 м2 | 0.962 | 3385 | 45.6 | 56.8 | 25.2 | 3256.37 | 43.87 | 54.64 | 24.24
28 | ТЕР11-01-004-01 | Устройство гидроизоляции оклеечной рулонными материалами: на мастике битуминоль первый слой НР, (739,19 руб.): 123%*0,9 от ФОТ (667,74 руб.) СП, (425,68 руб.): 75%*0,85 от ФОТ (667,74 руб.) | 100 м2 | 0.962 | 2327.99 | 598.49 | 270.03 | 4.68 | 2239.53 | 575.75 | 259.77 | 4.5
Н | 1. 101-9120 | Материал рулонный | м2 | 116 111,6
29 | Счет | Пленка полиэтиленовая | м2 | 111.6 | 20 |  |  |  | 2232
30 | ИЕР11-01-034-08 | Укладка ламинированного напольного покрытия по готовому основанию методом бесклеевого (замкового) соединения с устройством звукоизоляционной прокладки КОЭФ. К ПОЗИЦИИ: Новый коэффициент ОЗП=0,78; ЭМ=1,12; ЗПМ=1,12; МАТ=0,96; ТЗ=0,78; ТЗМ=1,12 НР, (143,84 руб.): 123%*0,9 от ФОТ (129,94 руб.) СП, (82,84 руб.): 75%*0,85 от ФОТ (129,94 руб.) | 100 м2 | 0.61 | 2292.86 | 177.96 | 27.24 | 6.69 | 1398.64 | 108.56 | 16.62 | 4.08
Н | 1. 102-9090-2 | Ламинированное напольное покрытие типа PERGO | м2 | 99,84 60,9
31 | Счет | Ламинат | м2 | 64 | 65.42 |  |  |  | 4186.88
32 | ТЕР11-01-027-03 | Устройство покрытий из плиток керамических: полов НР, (559,65 руб.): 123%*0,9 от ФОТ (505,56 руб.) СП, (322,29 руб.): 75%*0,85 от ФОТ (505,56 руб.) | 100 м2 | 0.355 | 10014.68 | 1203.79 | 104.62 | 31.79 | 3555.21 | 427.35 | 37.14 | 11.29
33 | ТЕР11-01-039-04 | Устройство плинтусов: из плиток керамических НР, (138,05 руб.): 123%*0,9 от ФОТ (124,71 руб.) СП, (79,5 руб.): 75%*0,85 от ФОТ (124,71 руб.) | 100 м | 0.42 | 2936.05 | 258.18 | 4.44 |  | 1233.14 | 108.44 | 1.86
34 | ТЕР11-01-040-01 | Устройство плинтусов поливинилхлоридных НР, (82,33 руб.): 123%*0,9 от ФОТ (74,37 руб.) СП, (47,41 руб.): 75%*0,85 от ФОТ (74,37 руб.) | 100 м | 0.64 | 594.84 | 101.05 | 2.22 |  | 380.7 | 64.67 | 1.42
Итого прямые затраты по разделу в ценах 2001г. | [8 empty] | 21060.02 | 1751.22 | 520.4 | 71.5
Итого прямые затраты по разделу с учетом коэффициентов к итогам | [8 empty] | 21452.8 | 2013.9 | 650.5 | 89.38
Накладные расходы | [8 empty] | 2328.33
Сметная прибыль | [8 empty] | 1340.84
Итоги по разделу 3 Полы :
Итого Поз. 29, 31 НР 123% ФОТ; СП 75% ФОТ | [8 empty] | 6418.88
Итого Поз. 25-28, 30, 32-34 НР 123%*0,9 ФОТ; СП 75%*0,85 ФОТ | [8 empty] | 18703.09
Итого | [8 empty] | 25121.97
В том числе:
Материалы | [8 empty] | 18788.4
Машины и механизмы | [8 empty] | 650.5
ФОТ | [8 empty] | 2103.28
Накладные расходы | [8 empty] | 2328.33
Сметная прибыль | [8 empty] | 1340.84
В ценах 4 квартала 2009г 25 121,97 * 5,35 | [8 empty] | 134402.54
Итого по разделу 3 Полы | [8 empty] | 134402.54
Раздел 4. Внутренняя отделка
35 | ТЕР15-04-005-1 | Грунтовка поверхностей стен 162,94 = 1 086,27 - 4 856,25 x 0,005 - 17 289,41 x 0,052 НР, (458,35 руб.): 105%*0,9 от ФОТ (485,03 руб.) СП, (226,75 руб.): 55%*0,85 от ФОТ (485,03 руб.) | 100 м2 | 2.69 | 162.94 | 156.66 | 6.14 | 0.12 | 438.31 | 421.42 | 16.52 | 0.32
Уд | 1. 101-1712 | Шпатлевка клеевая | т | 0,005 0,01345 | 4856.25 |  |  |  | 65.32
Уд | 2. 101-1959 | Краски водоэмульсионные ВЭАК-1180 | т | 0,052 0,1399 | 17289.41 |  |  |  | 2418.79
36 | Счет | Грунтовка глубокого проникновения | кг | 67.25 | 6.3 |  |  |  | 423.68
37 | ТЕР15-02-016-05 | Оштукатуривание поверхностей цементно-известковым или цементным раствором по камню и бетону: стен НР, (4730,55 руб.): 105%*0,9 от ФОТ (5005,87 руб.) СП, (2340,24 руб.): 55%*0,85 от ФОТ (5005,87 руб.) | 100 м2 | 2.69 | 3390.32 | 1547.21 | 138.37 | 65.3 | 9119.96 | 4161.99 | 372.22 | 175.66
38 | ТЕР15-04-005-1 | Грунтовка поверхностей стен 162,94 = 1 086,27 - 4 856,25 x 0,005 - 17 289,41 x 0,052 НР, (458,35 руб.): 105%*0,9 от ФОТ (485,03 руб.) СП, (226,75 руб.): 55%*0,85 от ФОТ (485,03 руб.) | 100 м2 | 2.69 | 162.94 | 156.66 | 6.14 | 0.12 | 438.31 | 421.42 | 16.52 | 0.32
Уд | 1. 101-1712 | Шпатлевка клеевая | т | 0,005 0,01345 | 4856.25 |  |  |  | 65.32
Уд | 2. 101-1959 | Краски водоэмульсионные ВЭАК-1180 | т | 0,052 0,1399 | 17289.41 |  |  |  | 2418.79
39 | Счет | Грунтовка глубокого проникновения | кг | 67.25 | 6.3 |  |  |  | 423.68
40 | ТЕРр62-27-2 | Шпаклевка стен НР, (713,29 руб.): 80% от ФОТ (891,61 руб.) СП, (445,81 руб.): 50% от ФОТ (891,61 руб.) | 100 м2 | 2.69 | 677.79 | 288.22 | 0.74 |  | 1823.26 | 775.31 | 1.99
41 | ТЕР15-06-001-01 | Оклейка обоями стен (обои под покраску) НР, (1001,19 руб.): 105%*0,9 от ФОТ (1059,46 руб.) СП, (495,3 руб.): 55%*0,85 от ФОТ (1059,46 руб.) | 100 м2 | 2.69 | 1060.66 | 342.35 | 0.95 | 0.12 | 2853.18 | 920.92 | 2.56 | 0.32
42 | ТЕР15-04-005-07 | Окраска поливинилацетатными водоэмульсионными составами стен НР, (2224 руб.): 105%*0,9 от ФОТ (2353,44 руб.) СП, (1100,23 руб.): 55%*0,85 от ФОТ (2353,44 руб.) | 100 м2 | 2.69 | 2249.19 | 760.38 | 15.45 | 0.36 | 6050.32 | 2045.42 | 41.56 | 0.97
43 | ТЕР15-04-005-02 | Грунтовка поверхностей потолков 181,85 = 1 194,06 - 4 856,25 x 0,0055 - 17 289,41 x 0,057 НР, (182,91 руб.): 105%*0,9 от ФОТ (193,56 руб.) СП, (90,49 руб.): 55%*0,85 от ФОТ (193,56 руб.) | 100 м2 | 0.962 | 181.85 | 174.82 | 6.88 | 0.12 | 174.94 | 168.18 | 6.62 | 0.12
Уд | 1. 101-1712 | Шпатлевка клеевая | т | 0,0055 0,005291 | 4856.25 |  |  |  | 25.69
Уд | 2. 101-1959 | Краски водоэмульсионные ВЭАК-1180 | т | 0,057 0,05483 | 17289.41 |  |  |  | 947.98
44 | Прайс лист | Грунтовка глубокого проникновения | кг | 24.05 | 6.3 |  |  |  | 151.52
45 | ТЕРр62-27-01 | Шпаклевка потолков НР, (208,8 руб.): 80% от ФОТ (261 руб.) СП, (130,5 руб.): 50% от ФОТ (261 руб.) | 100 м2 | 0.962 | 625.5 | 235.93 | 0.74 |  | 601.73 | 226.96 | 0.71
46 | ТЕР15-04-005-02 | Грунтовка поверхностей потолков 181,85 = 1 194,06 - 4 856,25 x 0,0055 - 17 289,41 x 0,057 НР, (182,91 руб.): 105%*0,9 от ФОТ (193,56 руб.) СП, (90,49 руб.): 55%*0,85 от ФОТ (193,56 руб.) | 100 м2 | 0.962 | 181.85 | 174.82 | 6.88 | 0.12 | 174.94 | 168.18 | 6.62 | 0.12
Уд | 1. 101-1712 | Шпатлевка клеевая | т | 0,0055 0,005291 | 4856.25 |  |  |  | 25.69
Уд | 2. 101-1959 | Краски водоэмульсионные ВЭАК-1180 | т | 0,057 0,05483 | 17289.41 |  |  |  | 947.98
47 | Прайс лист | Грунтовка глубокого проникновения | кг | 24.05 | 6.3 |  |  |  | 151.52
48 | ТЕР15-06-001-07 | Оклейка обоями потолков НР, (188,85 руб.): 105%*0,9 от ФОТ (199,84 руб.) СП, (93,43 руб.): 55%*0,85 от ФОТ (199,84 руб.) | 100 м2 | 0.962 | 970.9 | 180.5 | 0.95 | 0.12 | 934.01 | 173.64 | 0.91 | 0.12
49 | ТЕР15-04-005-08 | Окраска поливинилацетатными водоэмульсионными составами потолков НР, (1034,47 руб.): 105%*0,9 от ФОТ (1094,68 руб.) СП, (511,76 руб.): 55%*0,85 от ФОТ (1094,68 руб.) | 100 м2 | 0.962 | 2646.27 | 989.1 | 16.94 | 0.36 | 2545.71 | 951.51 | 16.3 | 0.35
50 | ТЕР10-01-012-01 | Монтаж отбойной доски НР, (87,87 руб.): 118%*0,9 от ФОТ (82,74 руб.) СП, (44,31 руб.): 63%*0,85 от ФОТ (82,74 руб.) | 100 м2 | 0.2 | 3871.27 | 359.73 | 41.84 |  | 774.25 | 71.95 | 8.37
51 | ТЕР15-03-001-01 | Установка карнизов из пенополистерола НР, (341,79 руб.): 105%*0,9 от ФОТ (361,68 руб.) СП, (169,09 руб.): 55%*0,85 от ФОТ (361,68 руб.) | 100 м | 1.06 | 2793.35 | 295.27 | 13.33 | 1.31 | 2960.95 | 312.99 | 14.13 | 1.39
52 | ТЕР15-01-019-01 | Гладкая облицовка стен, столбов, пилястр и откосов (без карнизных, плинтусных и угловых плиток) без установки плиток туалетного гарнитура на цементном растворе: по кирпичу и бетону НР, (841,2 руб.): 105%*0,9 от ФОТ (890,16 руб.) СП, (416,15 руб.): 55%*0,85 от ФОТ (890,16 руб.) | 100 м2 | 0.32 | 11285.66 | 2407.68 | 22.15 | 10.31 | 3611.41 | 770.46 | 7.09 | 3.3
53 | ТЕР15-04-030-04 | Масляная окраска металлических поверхностей: решеток, переплетов, труб диаметром менее 50 мм и т.п., количество окрасок 2 НР, (196,58 руб.): 105%*0,9 от ФОТ (208,02 руб.) СП, (97,25 руб.): 55%*0,85 от ФОТ (208,02 руб.) | 100 м2 | 0.25 | 1254.87 | 723.39 | 2.44 | 0.12 | 313.72 | 180.85 | 0.61 | 0.03
Итого прямые затраты по разделу в ценах 2001г. | [8 empty] | 33965.4 | 11771.2 | 512.73 | 183.02
Итого прямые затраты по разделу с учетом коэффициентов к итогам | [8 empty] | 35859.27 | 13536.88 | 640.92 | 228.78
Накладные расходы | [8 empty] | 12851.1
Сметная прибыль | [8 empty] | 6478.54
Итоги по разделу 4 Внутренняя отделка :
Отделочные работы | [8 empty] | 50195.19
Малярные работы (ремонтно-строительные) | [8 empty] | 4074.41
Деревянные конструкции | [8 empty] | 919.31
Итого | [8 empty] | 55188.91
В том числе:
Материалы | [8 empty] | 21681.47
Машины и механизмы | [8 empty] | 640.92
ФОТ | [8 empty] | 13765.66
Накладные расходы | [8 empty] | 12851.1
Сметная прибыль | [8 empty] | 6478.54
В ценах 4 квартала 2009г 55 188,91 * 5,35 | [8 empty] | 295260.67
Итого по разделу 4 Внутренняя отделка | [8 empty] | 295260.67
Раздел 5. Сантехнические работы
54 | ТЕР16-04-002-01 | Прокладка трубопроводов водоснабжения из напорных полиэтиленовых труб низкого давления среднего типа наружным диаметром: 20 мм НР, (2062,62 руб.): 128%*0,9 от ФОТ (1790,47 руб.) СП, (1263,18 руб.): 83%*0,85 от ФОТ (1790,47 руб.) | 100 м | 0.65 | 4294.72 | 2168.74 | 1504.59 | 208.41 | 2791.57 | 1409.68 | 977.98 | 135.47
Н | 1. 103-9140 | Арматура муфтовая | шт | 0
Н | 2. 300-9240 | Крепления | кг | 0
Н | 3. 300-9911 | Фасонные и соединительные части к полиэтиленовым трубам | шт | 0
55 | ТЕР18-03-001-03 | Установка конвекторов НР, (83,02 руб.): 128%*0,9 от ФОТ (72,07 руб.) СП, (50,85 руб.): 83%*0,85 от ФОТ (72,07 руб.) | 100 квт | 0.062 | 1207.13 | 996.6 | 161.82 | 13.05 | 74.84 | 61.79 | 10.03 | 0.81
Н | 1. 300-9191 | Конвекторы с креплениями | квт | 100 6,2
56 | 300-9191-139 стр 279 | Стоимость конвекторов НР, (1954,97 руб.): 128% от ФОТ (1527,32 руб.) СП, (1267,68 руб.): 83% от ФОТ (1527,32 руб.) | квт | 6.2 | 214.21 | 214.21 |  |  | 1328.1 | 1328.1
57 | ТЕР16-04-001-01 | Прокладка трубопроводов канализации из полиэтиленовых труб высокой плотности диаметром: 50 мм НР, (194,14 руб.): 128%*0,9 от ФОТ (168,52 руб.) СП, (118,89 руб.): 83%*0,85 от ФОТ (168,52 руб.) | 100 м | 0.2 | 4533.1 | 732.34 | 10.31 | 0.31 | 906.62 | 146.47 | 2.06 | 0.06
Н | 1. 300-9120 | Задвижки | шт | 0
Н | 2. 300-9240 | Крепления | кг | 0
58 | ТЕР16-04-001-02 | Прокладка трубопроводов канализации из полиэтиленовых труб высокой плотности диаметром: 100 мм НР, (139,76 руб.): 128%*0,9 от ФОТ (121,32 руб.) СП, (85,59 руб.): 83%*0,85 от ФОТ (121,32 руб.) | 100 м | 0.15 | 7550.49 | 702.24 | 22.49 | 0.93 | 1132.57 | 105.34 | 3.37 | 0.14
Н | 1. 300-9120 | Задвижки | шт | 0
Н | 2. 300-9240 | Крепления | кг | 0
59 | ТЕР16-04-002-02 | Прокладка трубопроводов водоснабжения из напорных полиэтиленовых труб низкого давления среднего типа наружным диаметром: 25 мм НР, (439,8 руб.): 128%*0,9 от ФОТ (381,77 руб.) СП, (269,34 руб.): 83%*0,85 от ФОТ (381,77 руб.) | 100 м | 0.18 | 3279.14 | 1705.9 | 925.49 | 127.35 | 590.25 | 307.06 | 166.59 | 22.92
Н | 1. 103-9140 | Арматура муфтовая | шт | 0
Н | 2. 300-9240 | Крепления | кг | 0
Н | 3. 300-9911 | Фасонные и соединительные части к полиэтиленовым трубам | шт | 0
60 | ТЕР17-01-003-01 | Установка унитазов: с бачком непосредственно присоединенным НР, (36,27 руб.): 128%*0,9 от ФОТ (31,48 руб.) СП, (22,21 руб.): 83%*0,85 от ФОТ (31,48 руб.) | 10 комплектов | 0.1 | 554.18 | 269.56 | 36.05 | 3.84 | 55.42 | 26.96 | 3.61 | 0.38
Н | 1. 300-9400-20 | Унитаз с бачком непосредственно присоединенным | компл | 10 1
61 | 300-9400-304 стр275 | Стоимость унитаза | к-т | 1 | 524.62 |  |  |  | 524.62
62 | ТЕР17-01-001-14 | Установка умывальников одиночных0: с подводкой холодной и горячей воды НР, (31,96 руб.): 128%*0,9 от ФОТ (27,74 руб.) СП, (19,57 руб.): 83%*0,85 от ФОТ (27,74 руб.) | 10 комплектов | 0.1 | 344.23 | 239.45 | 19.39 | 1.56 | 34.42 | 23.95 | 1.94 | 0.16
Н | 1. 300-9400-14 | Умывальники одиночные с подводкой холодной и горячей воды | компл | 10 1
63 | СЦМ-300-0670 | Умывальники | компл | 1 | 377.67 |  |  |  | 377.67
64 | ТЕР17-01-002-03 | Установка смесителей НР, (10,25 руб.): 128%*0,9 от ФОТ (8,9 руб.) СП, (6,28 руб.): 83%*0,85 от ФОТ (8,9 руб.) | 10 шт | 0.1 | 93.61 | 77.42 | 0.16 |  | 9.36 | 7.74 | 0.02
Н | 1. 300-9450 | Смесители | шт | 10 1
65 | СЦМ-300-0615 | Смесители для умывальников | компл | 1 | 206.08 |  |  |  | 206.08
Итого прямые затраты по разделу в ценах 2001г. | [8 empty] | 8031.52 | 3417.09 | 1165.6 | 159.94
Итого прямые затраты по разделу с учетом коэффициентов к итогам | [8 empty] | 8835.49 | 3929.66 | 1457 | 199.93
Накладные расходы | [8 empty] | 4952.79
Сметная прибыль | [8 empty] | 3103.58
Итоги по разделу 5 Сантехнические работы :
Итого Поз. 56, 61, 63, 65 НР 128% ФОТ; СП 83% ФОТ | [8 empty] | 5858.34
Итого Поз. 54-55, 57-60, 62, 64 НР 128%*0,9 ФОТ; СП 83%*0,85 ФОТ | [8 empty] | 11033.52
Итого | [8 empty] | 16891.86
В том числе:
Материалы | [8 empty] | 3448.83
Машины и механизмы | [8 empty] | 1457
ФОТ | [8 empty] | 4129.59
Накладные расходы | [8 empty] | 4952.79
Сметная прибыль | [8 empty] | 3103.58
В ценах 4 квартала 2009г 16 891,86 * 5,35 | [8 empty] | 90371.45
Итого по разделу 5 Сантехнические работы | [8 empty] | 90371.45
Раздел 6. Электромонтажные работы
66 | ТЕРм08-02-403-03 | Провода групповых осветительных сетей. Провод в защитной оболочке или кабель двух-трехжильные: под штукатурку по стенам или в бороздах НР, (1872,2 руб.): 95%*0,9 от ФОТ (2189,71 руб.) СП, (1209,81 руб.): 65%*0,85 от ФОТ (2189,71 руб.) | 100 м | 4 | 1046.76 | 399.97 | 176.72 | 69.97 | 4187.04 | 1599.88 | 706.88 | 279.88
67 | ССЦ6-04г | Кабель марки ВВГнг-П-ЛС-2х2,5 | 1000м | 0.4 | 5366.4 |  |  |  | 2146.56
68 | ТЕРм08-03-599-06 | Щитки осветительные, устанавливаемые в нише болтами на конструкции, масса щитка, кг, до: 15 НР, (50,5 руб.): 95%*0,9 от ФОТ (59,06 руб.) СП, (32,63 руб.): 65%*0,85 от ФОТ (59,06 руб.) | шт. | 1 | 216.42 | 50.84 | 7.92 | 0.47 | 216.42 | 50.84 | 7.92 | 0.47
69 | Счет | Щит ЩРВ-36 | шт | 1 | 200.6 |  |  |  | 200.6
70 | Счет | Автомат 25А | шт | 6 | 11.2 |  |  |  | 67.2
71 | ТЕРм08-03-591-05 | Установка выключателей НР, (33,16 руб.): 95%*0,9 от ФОТ (38,78 руб.) СП, (21,43 руб.): 65%*0,85 от ФОТ (38,78 руб.) | 100 шт. | 0.09 | 407.96 | 373.92 | 9.85 | 0.62 | 36.72 | 33.65 | 0.89 | 0.06
72 | СЦМ-545-1201 | Выключатель одноклавишный для скрытой проводки | шт | 9 | 6.5 |  |  |  | 58.5
73 | ТЕРм08-03-591-09 | Установка розеток НР, (111,21 руб.): 95%*0,9 от ФОТ (130,07 руб.) СП, (71,86 руб.): 65%*0,85 от ФОТ (130,07 руб.) | 100 шт. | 0.26 | 526.19 | 434.34 | 9.85 | 0.62 | 136.81 | 112.93 | 2.56 | 0.16
74 | Прайс лист | Розетка телефонная | шт | 8 | 12.2 |  |  |  | 97.6
75 | ССЦ1-06 | Розетка штепсельная | шт | 18 | 14 |  |  |  | 252
76 | ТЕРр67-08-02 | Смена светильников с: люминесцентными лампами НР, (264,98 руб.): 85% от ФОТ (311,74 руб.) СП, (202,63 руб.): 65% от ФОТ (311,74 руб.) | 100 шт. | 0.15 | 45386.81 | 1806.1 | 1.71 | 0.96 | 6808.02 | 270.92 | 0.26 | 0.14
77 | ТЕРм10-06-037-08 | Монтаж распределительных коробок НР, (99,58 руб.): 100%*0,9 от ФОТ (110,64 руб.) СП, (61,13 руб.): 65%*0,85 от ФОТ (110,64 руб.) | шт. | 9 | 12.25 | 10.69 | 0.27 |  | 110.25 | 96.21 | 2.43
Н | 1. 999-0005 | Масса оборудования | т | 0,0035 0,0315
78 | Прайс лист | Распределительная коробка | шт | 9 | 4.8 |  |  |  | 43.2
79 | ТЕРм08-03-600-01 | Счетчики, устанавливаемые на готовом основании: однофазные НР, (3,98 руб.): 95%*0,9 от ФОТ (4,66 руб.) СП, (2,57 руб.): 65%*0,85 от ФОТ (4,66 руб.) | шт. | 1 | 6.75 | 3.88 | 2.46 | 0.16 | 6.75 | 3.88 | 2.46 | 0.16
80 | Прайс лист | Стоимость счетчика | шт | 1 | 98.21 |  |  |  | 98.21
Итого прямые затраты по разделу в ценах 2001г. | [8 empty] | 14465.88 | 2168.31 | 723.4 | 280.87
Итого прямые затраты по разделу с учетом коэффициентов к итогам | [8 empty] | 14971.99 | 2493.56 | 904.26 | 351.09
Накладные расходы | [8 empty] | 2435.6
Сметная прибыль | [8 empty] | 1602.06
Итоги по разделу 6 Электромонтажные работы :
Электромонтажные работы на других объектах | [8 empty] | 11407.31
Электромонтажные работы (ремонтно-строительные) | [8 empty] | 7316.34
Прокладка и монтаж сетей связи | [8 empty] | 286
Итого | [8 empty] | 19009.65
В том числе:
Материалы | [8 empty] | 11574.17
Машины и механизмы | [8 empty] | 904.26
ФОТ | [8 empty] | 2844.65
Накладные расходы | [8 empty] | 2435.6
Сметная прибыль | [8 empty] | 1602.06
В ценах 4 квартала 2009г 19 009,65 * 5,35 | [8 empty] | 101701.63
Итого по разделу 6 Электромонтажные работы | [8 empty] | 101701.63
Раздел 7. Наружная отделка
81 | ТЕРм38-01-003-01 | Изготовление каркаса под лексан НР, (28,65 руб.): 66%*0,9 от ФОТ (48,24 руб.) СП 0%*0,85 от ФОТ | 1 т | 0.0375 | 2467.92 | 1006.46 | 1196.33 | 103.27 | 92.55 | 37.74 | 44.86 | 3.87
Н | 1. 101-9410 | Сталь швеллерная | т | 1,032 0,0387
82 | СЦМ-101-1895 | Каркас стальной | т | 0.0375 | 10693.6 |  |  |  | 401.01
83 | ТЕР12-01-007-03 | Устройство покрытий из лексана 1 234,87 = 4 727,97 - 26,87 x 130 НР, (26,9 руб.): 120%*0,9 от ФОТ (24,91 руб.) СП, (13,76 руб.): 65%*0,85 от ФОТ (24,91 руб.) | 100 м2 | 0.045 | 1234.87 | 468.05 | 112 | 12.27 | 55.57 | 21.06 | 5.04 | 0.55
Уд | 1. 101-0036 | Листы асбестоцементные волнистые унифицированного профиля 54/200 толщиной 7.5 мм | м2 | 130 5,85 | 26.87 |  |  |  | 157.19
84 | СЦМ-101-1895 | Лексан ПК 8мм цвеной | м2 | 4.5 | 200 |  |  |  | 900
85 | ТЕР11-01-011-01 | Устройство стяжек: цементных толщиной 20 мм НР, (23,99 руб.): 123%*0,9 от ФОТ (21,67 руб.) СП, (13,81 руб.): 75%*0,85 от ФОТ (21,67 руб.) | 100 м2 | 0.05 | 1712.98 | 360.33 | 31.82 | 15.25 | 85.65 | 18.02 | 1.59 | 0.76
86 | ТЕР11-01-011-02 | Устройство стяжек: цементных на каждые 5 мм изменения толщины стяжки добавлять или исключать к норме 11-01-011-01 КОЭФ. К ПОЗИЦИИ: Новый коэффициент ПЗ=3; ОЗП=3; ЭМ=3; ЗПМ=3; МАТ=3; ТЗ=3; ТЗМ=3 НР, (1,39 руб.): 123%*0,9 от ФОТ (1,26 руб.) СП, (0,8 руб.): 75%*0,85 от ФОТ (1,26 руб.) | 100 м2 | 0.05 | 1015.5 | 13.68 | 17.04 | 7.56 | 50.78 | 0.68 | 0.85 | 0.38
87 | ТЕР11-01-031-08 | Устройство покрытий из гранитных плит при количестве плит на 1 м2: до 4 шт НР, (203,73 руб.): 123%*0,9 от ФОТ (184,04 руб.) СП, (117,33 руб.): 75%*0,85 от ФОТ (184,04 руб.) | 100 м2 | 0.05 | 5563.31 | 3168.73 | 178.51 | 29.2 | 278.17 | 158.44 | 8.93 | 1.46
Н | 1. 412-9176 | Плиты гранитные | м2 | 100 5
88 | СЦМ-204-0059 | Анкерные детали | т | 0.001 | 11065.67 |  |  |  | 11.07
90 | ТЕР09-03-029-01 | Монтаж лестниц прямолинейных и криволинейных, пожарных с ограждением НР, (20,75 руб.): 90%*0,9 от ФОТ (25,62 руб.) СП, (18,51 руб.): 85%*0,85 от ФОТ (25,62 руб.) | 1 т | 0.05 | 1205.89 | 349.92 | 758.48 | 87.74 | 60.29 | 17.5 | 37.92 | 4.39
Н | 1. 101-1714 | Болты строительные с гайками и шайбами | т | 0 | 9895.04
Н | 2. 201-9002 | Конструкции стальные | т | 1 0,05
91 | СЦМ-201-0650 | Ограждение лестничных проемов, лестничные марши, пожарные лестницы | т | 0.05 | 8148.34 |  |  |  | 407.42
92 | СЦМ-101-1714 | Болты строительные с гайками и шайбами | т | 0.01 | 9895.04 |  |  |  | 98.95
Итого прямые затраты по разделу в ценах 2001г. | [8 empty] | 2441.46 | 253.44 | 99.19 | 11.41
Итого прямые затраты по разделу с учетом коэффициентов к итогам | [8 empty] | 2504.28 | 291.46 | 123.99 | 14.27
Накладные расходы | [8 empty] | 305.4
Сметная прибыль | [8 empty] | 164.21
Итоги по разделу 7 Наружная отделка :
Изготовление в построечных условиях материалов и полуфабрикатов. (Необходимо внести значение СП) | [8 empty] | 1439.09
Кровли | [8 empty] | 100.65
Полы | [8 empty] | 1322.49
Строительные металлические конструкции | [8 empty] | 111.66
Итого | [8 empty] | 2973.89
В том числе:
Материалы | [8 empty] | 2088.83
Машины и механизмы | [8 empty] | 123.99
ФОТ | [8 empty] | 305.73
Накладные расходы | [8 empty] | 305.4
Сметная прибыль | [8 empty] | 164.21
В ценах 4 квартала 2009г 2 973,89 * 5,35 | [8 empty] | 15910.31
Итого по разделу 7 Наружная отделка | [8 empty] | 15910.31
Раздел 8. Новый Раздел
93 | ТЕРм10-08-001-02 | Приборы ПС приемно-контрольные НР, (830,26 руб.): 80% от ФОТ (1037,83 руб.) СП, (622,7 руб.): 60% от ФОТ (1037,83 руб.) | шт. | 2 | 461.97 | 451.23 | 0.25 |  | 923.94 | 902.46 | 0.5
94 | счет. | Прибор ОС приемно-контрольный "Сигнал" | шт. | 1 | 757.5 |  |  |  | 757.5
95 | счет. | Прибор ОС приемно-контрольный "Гранит" | шт. | 1 | 694.44 |  |  |  | 694.44
96 | ТЕРм08-02-396-20 | Короба пластиковые НР, (282,55 руб.): 80% от ФОТ (353,19 руб.) СП, (211,91 руб.): 60% от ФОТ (353,19 руб.) | 100м | 1.6 | 294.78 | 188.2 | 14.48 | 3.45 | 471.65 | 301.12 | 23.17 | 5.52
97 | ССЦ500-9801-044 | Кабель-каналы 15х10 Mutlusan, L=2м, прямые | м | 135 | 1.67 |  |  |  | 225.45
98 | ССЦ500-9801-046 | Кабель-каналы 20х10 Mutlusan, L=2м, прямые | м | 25 | 3.34 |  |  |  | 83.5
99 | ТЕРм10-08-003-06 | Устройства оптико-(фото)электрические: блок питания и контроля НР, (87,58 руб.): 80% от ФОТ (109,48 руб.) СП, (65,69 руб.): 60% от ФОТ (109,48 руб.) | шт. | 1 | 101.58 | 95.2 | 0.27 |  | 101.58 | 95.2 | 0.27
100 | Счёт. | ББП 1800/5,4 | шт. | 1 | 333.3 |  |  |  | 333.3
101 | ТЕРм08-01-121-05 | Аккумуляторы кислотные стационарные НР, (149,36 руб.): 95% от ФОТ (157,22 руб.) СП, (102,19 руб.): 65% от ФОТ (157,22 руб.) | шт. | 3 | 131.16 | 45.57 |  |  | 393.48 | 136.71
102 | счет. | АКБ 7А/ч |  | 3 | 106 |  |  |  | 318
105 | ТЕРм10-08-002-02 | Извещатели ПС автоматические: дымовой, фотоэлектрический, радиоизотопный, световой в нормальном исполнении НР, (284,9 руб.): 80% от ФОТ (356,13 руб.) СП, (213,68 руб.): 60% от ФОТ (356,13 руб.) | шт. | 14 | 24.86 | 22.12 | 0.25 |  | 348.04 | 309.68 | 3.5
106 | ССЦ500-9123-007 | Извещатели ИП212-32(ДИП-3)пожарные дымовые | шт | 14 | 114 |  |  |  | 1596
111 | ТЕРм10-06-034-12 | Коробка распределительная настенная на кабеле с пластмассовой оболочкой НР, (96,22 руб.): 100% от ФОТ (96,22 руб.) СП, (62,54 руб.): 65% от ФОТ (96,22 руб.) | коробка | 3 | 75.27 | 22.12 | 41.35 | 5.31 | 225.81 | 66.36 | 124.05 | 15.93
112 | ССЦ04/2002-512-0006 | Коробка распределительная | шт. | 3 | 8 |  |  |  | 24
113 | ТЕРм10-08-005-02 | Провод двух- и трехжильный с разделительным основанием по стенам и потолкам, прокладываемый по основаниям: кирпичным НР, (951,76 руб.): 80% от ФОТ (1189,7 руб.) СП, (713,82 руб.): 60% от ФОТ (1189,7 руб.) | 100 м | 3.3 | 559.25 | 313.49 | 9.1 |  | 1845.53 | 1034.52 | 30.03
114 | ССЦ507-0581 | ПроводПКСВ 2Х0.5 мм2 с ПВХ изоляцией стационный кроссовый | 1000м | 0.305 | 515.68 |  |  |  | 157.28
115 | ССЦ507-9001-007 | ПроводПКСВ 12Х0.5 мм2 с ПВХ изоляцией стационный кроссовый | 1000м | 0.025 | 1070 |  |  |  | 26.75
116 | ТЕРм10-04-101-07 | Громкоговоритель или звуковая колонка: в помещении НР, (22,07 руб.): 92% от ФОТ (23,99 руб.) СП, (15,59 руб.): 65% от ФОТ (23,99 руб.) | шт. | 1 | 33.91 | 20.86 |  |  | 33.91 | 20.86
117 | ССЦ500-9123-136 | Стоимость сирены | шт | 1 | 66.3 |  |  |  | 66.3
118 | ТЕРм08-03-593-10 | Световые настенные указатели НР, (12,43 руб.): 95% от ФОТ (13,08 руб.) СП, (8,5 руб.): 65% от ФОТ (13,08 руб.) | 100 шт. | 0.01 | 5346.92 | 1119.48 | 500.94 | 17.39 | 53.47 | 11.19 | 5.01 | 0.17
119 | Счёт-фактура | Световые настенные указатели "Выход" | шт. | 1 | 42.6 |  |  |  | 42.6
120 | ТЕРм10-08-002-01 | Извещатели ПС автоматические: тепловой электро-контактный, магнитоконтактный в нормальном исполнении-ИПР НР, (10,18 руб.): 80% от ФОТ (12,72 руб.) СП, (7,63 руб.): 60% от ФОТ (12,72 руб.) | шт. | 1 | 12.31 | 11.06 | 0.09 |  | 12.31 | 11.06 | 0.09
121 | Счёт-фактура | Стоимость ИПР | шт. | 1 | 33.3 |  |  |  | 33.3
122 | ТЕРм10-08-002-05 | Извещатели ОС автоматические: ударно-контактный, бесконтактный электромагнитный или пьезоэлектрический, устанавливаемый на стекле НР, (61,05 руб.): 80% от ФОТ (76,31 руб.) СП, (45,79 руб.): 60% от ФОТ (76,31 руб.) | шт. | 6 | 13.08 | 11.06 |  |  | 78.48 | 66.36
123 | счет | Датчик разбития стекла | шт. | 6 | 170.45 |  |  |  | 1022.7
124 | ТЕРм10-08-002-04 | Извещатели ОС автоматические: контактный, магнитоконтактный на открывание окон, дверей НР, (122,1 руб.): 80% от ФОТ (152,63 руб.) СП, (91,58 руб.): 60% от ФОТ (152,63 руб.) | шт. | 12 | 12.88 | 11.06 |  |  | 154.56 | 132.72
125 | счет | Стоимость СМК | шт. | 12 | 9.56 |  |  |  | 114.72
126 | ТЕРм10-08-003-05 | Устройства оптико-(фото)электрические: прибор оптико-электрический в одноблочном исполнении (Объемник) НР, (488,41 руб.): 80% от ФОТ (610,51 руб.) СП, (366,31 руб.): 60% от ФОТ (610,51 руб.) | шт. | 6 | 92.11 | 88.48 | 0.21 |  | 552.66 | 530.88 | 1.26
127 | счет | Стоимость извещателя ОС (Объемник) | шт. | 6 | 152.5 |  |  |  | 915
Итого прямые затраты по разделу в ценах 2001г. | [8 empty] | 11606.26 | 3619.12 | 187.88 | 21.62
Итого прямые затраты по разделу с учетом коэффициентов к итогам | [8 empty] | 12196.1 | 4161.99 | 234.85 | 27.02
Накладные расходы | [8 empty] | 3398.88
Сметная прибыль | [8 empty] | 2527.93
Итоги по разделу 8 Новый Раздел :
Итого Строительные работы | [8 empty] | 2155.28
Итого Монтажные работы | [8 empty] | 15967.63
Итого | [8 empty] | 18122.91
В том числе:
Материалы | [8 empty] | 7799.26
Машины и механизмы | [8 empty] | 234.85
ФОТ | [8 empty] | 4189.01
Накладные расходы | [8 empty] | 3398.88
Сметная прибыль | [8 empty] | 2527.93
В ценах 4 квартала 2009г 18 122,91 * 5,35 | [8 empty] | 96957.57
Итого по разделу 8 Новый Раздел | [8 empty] | 96957.57
ИТОГИ ПО СМЕТЕ:
Итого прямые затраты по смете в ценах 2001г. | [8 empty] | 120505.18 | 26175.43 | 6549.44 | 996.29
Итого прямые затраты по смете с учетом коэффициентов к итогам | [8 empty] | 126068.88 | 30101.74 | 8186.83 | 1245.38
Накладные расходы | [8 empty] | 29921.3
Сметная прибыль | [8 empty] | 17857.65
Итоги по смете:
Итого Строительные работы | [8 empty] | 138870.55
Итого Монтажные работы | [8 empty] | 34977.28
Итого | [8 empty] | 173847.83
В том числе:
Материалы | [8 empty] | 87780.31
Машины и механизмы | [8 empty] | 8186.83
ФОТ | [8 empty] | 31347.12
Накладные расходы | [8 empty] | 29921.3
Сметная прибыль | [8 empty] | 17857.65
Непредвиденные затраты 2% | [8 empty] | 3476.96
Итого с непредвиденными | [8 empty] | 177324.79
В ценах 4 квартала 2009г 177 324,79 * 5,35 | [8 empty] | 948687.63
НДС 18% | [8 empty] | 170763.77
ВСЕГО по смете | [8 empty] | 1119451.4
Составил
Проверил