## Локальная смета
УТВЕРЖДАЮ
____________________________
"_______" ______________ 200__ г.
Ремонт участкового пункта милиции №4 (ул. Маркова, 1 "а")
(наименование стройки)
ЛОКАЛЬНЫЙ СМЕТНЫЙ РАСЧЕТ №
(локальная смета)
на ремонтные работы
(наименование работ и затрат, наименование объекта)
Основание:
|  |  |  | Сметная стоимость руб. |  |  |  |  | 1 513 793,00
|  |  |  | Средства на оплату труда руб. |  |  |  |  | 31264
Составлен(а) в текущих (прогнозных) ценах по состоянию на 4 квартал 2009 г.
№ пп | Обоснование | Наименование | Ед. изм. | Кол. | Стоимость единицы |  |  |  | Общая стоимость |  |  |  | Т/з осн. раб.на ед. | Т/з осн. раб. Всего | Т/з мех. на ед. | Т/з мех. Всего
[5 empty] | Всего | В том числе |  |  | Всего | В том числе
[6 empty] | Осн.З/п | Эк.Маш | З/пМех |  | Осн.З/п | Эк.Маш | З/пМех
1 | 2 | 3 | 4 | 5 | 6 | 7 | 8 | 9 | 10 | 11 | 12 | 13 | 14 | 15 | 16 | 17
Раздел 1. Демонтаж
1 | ТЕРр57-02-1 | Разборка покрытий полов из линолеума и релина | 100 м2 | 0.47 | 104.95 | 102.17 | 2.78 | 1.56 | 49 | 48 | 1 | 1 | 11.39 | 5.3533 | 0.13 | 0.0611
2 | ТЕРр57-02-9 | Разборка покрытий полов дощатых | 100 м2 | 0.47 | 361.96 | 343.55 | 18.41 | 10.33 | 170 | 161 | 9 | 5 | 38.3 | 18.001 | 0.86 | 0.4042
3 | ТЕРр57-01-2 | Разборка оснований покрытия полов лаг из досок и брусков | 100 м2 | 0.47 | 68.8 | 68.8 |  |  | 32 | 32 |  |  | 7.67 | 3.6049
4 | ТЕРр55-05-1 | Разборка кирпичных перегородок на отдельные кирпичи | 100 м2 | 0.46 | 2632.54 | 1385.17 | 1247.37 | 77.75 | 1211 | 637 | 574 | 36 | 141.2 | 64.952 | 6.72 | 3.0912
5 | ТЕРр57-02-3 | Разборка покрытий полов из керамических плиток | 100 м2 | 0.53 | 716.25 | 685.42 | 30.83 | 17.29 | 380 | 363 | 16 | 9 | 69.87 | 37.0311 | 1.44 | 0.7632
6 | ТЕРр57-02-4 | Разборка покрытий полов цементных | 100 м2 | 0.53 | 4693.31 | 1090.87 | 3602.44 | 243.76 | 2487 | 578 | 1909 | 129 | 111.2 | 58.936 | 21 | 11.13
7 | ТЕРр57-03-1 | Разборка плинтусов деревянных и из пластмассовых материалов | 100 м | 0.72 | 33.82 | 33.82 |  |  | 24 | 24 |  |  | 3.77 | 2.7144
8 | ТЕРр63-07-5 | Разборка облицовки стен из плит и плиток керамических глазурованных плиток | 100 м2 | 0.2 | 982.84 | 670.93 | 311.91 | 23.18 | 197 | 134 | 62 | 5 | 74.3 | 14.86 | 1.99 | 0.398
9 | ТЕР46-04-003-3 | Разборка бетонных конструкций объемом более 1 м3 при помощи отбойных молотков из бетона марки 200 | 1 м3 | 1.8 | 3146.67 | 340.41 | 2788.8 | 183.85 | 5664 | 613 | 5020 | 331 | 34.7 | 62.46 | 15.89 | 28.602
10 | ТЕР46-04-012-1 | Разборка деревянных заполнений проемов оконных с подоконными досками | 100 м2 | 0.144 | 1917.25 | 1751.54 | 165.71 | 92.96 | 276 | 252 | 24 | 13 | 188.54 | 27.1498 | 7.74 | 1.1146
11 | ТЕР46-04-012-3 | Разборка деревянных заполнений проемов дверных и воротных | 100 м2 | 0.194 | 1131.03 | 965.32 | 165.71 | 92.96 | 219 | 187 | 32 | 18 | 103.91 | 20.1585 | 7.74 | 1.5016
12 | ТЕРр65-19-1 | Демонтаж радиаторов весом до 80 кг | 100 шт. | 0.04 | 1041.26 | 993.3 | 47.96 | 26.9 | 42 | 40 | 2 | 1 | 110 | 4.4 | 2.24 | 0.0896
13 | ТЕРр62-41-1 | Очистка вручную поверхности стен и потолков от перхлорвиниловых и масляных красок с земли и лесов | 100 м2 | 3.54 | 186.58 | 186.58 |  |  | 660 | 660 |  |  | 20.8 | 73.632
14 | ТЕРр69-09-1 | Очистка помещений от строительного мусора | 100 т | 0.158 | 1785.29 | 1785.29 |  |  | 282 | 282 |  |  | 214.32 | 33.8626
15 | ТЕРр51-06-1 | Погрузка грунта вручную в автомобили-самосвалы с выгрузкой | 100 м3 | 0.076 | 4229.82 | 697.2 | 3532.62 |  | 321 | 53 | 268 |  | 83 | 6.308 | 42 | 3.192
16 | Каталог "Строй-цена" табл. 2.8 | Перевозка мусора до 10 км | т | 15.8 | 16.72 |  | 16.72 |  | 264 |  | 264
Итого прямые затраты по разделу 1 | [8 empty] | 12278 | 4064 | 8181 | 548 |  | 433.42 |  | 50.35
Ремонтные работы | [8 empty] | 6119 | 3012 | 3105 | 186 |  | 323.66 |  | 19.13
ИТОГО | [8 empty] | 6119 | 3012 | 3105 | 186 |  | 323.66 |  | 19.13
Накладные расходы | [8 empty] | 2605
80,00% ФОТ (от 2 010,00) | [8 empty] | 1608
89,00% ФОТ (от 673,00) | [8 empty] | 599
77,00% ФОТ (от 180,00) | [8 empty] | 139
78,00% ФОТ (от 282,00) | [8 empty] | 220
75,00% ОЗП (от 53,00) | [8 empty] | 40
Сметная прибыль 50,00% ФОТ (от 3 198,00) | [8 empty] | 1599
ИТОГО Ремонтные работы | [8 empty] | 10323
Реконструкция | [8 empty] | 6159 | 1052 | 5076 | 362 |  | 109.77 |  | 31.22
ИТОГО | [8 empty] | 6159 | 1052 | 5076 | 362 |  | 109.77 |  | 31.22
Накладные расходы 110,00% ФОТ (от 1 414,00) | [8 empty] | 1555
Сметная прибыль 65,00% ФОТ (от 1 414,00) | [8 empty] | 919
ИТОГО Реконструкция | [8 empty] | 8634
ИТОГО | [8 empty] | 12278 | 4064 | 8181 | 548 |  | 433.42 |  | 50.35
Накладные расходы | [8 empty] | 4161
Сметная прибыль | [8 empty] | 2518
ИТОГО ПО РАЗДЕЛУ 1 | [8 empty] | 18957
Раздел 2. Новый Раздел
17 | ТЕР10-01-039-1 | Установка блоков в наружных и внутренних дверных проемах в каменных стенах площадью проема до 3 м2 | 100 м2 | 0.196 | 4995.74 | 1101.2 | 1299.45 | 176.27 | 979 | 216 | 255 | 35 | 104.28 | 20.4389 | 13.34 | 2.6146
18 | СЦМ-203-0216 | Блоки дверные однопольные ДН 21-9Щ, пл.1.84 м2 | м2 | 19.6 | 368.92 |  |  |  | 7231
19 | СЦМ-101-0887 | Скобяные изделия для блоков входных однопольных | компл | 7 | 102.76 |  |  |  | 719
20 | СЦМ-101-2003 | Замки врезные | шт | 7 | 107.14 |  |  |  | 750
21 | ТЕР10-01-060-1 | Установка и крепление наличников | 100 м | 0.48 | 85.72 | 73.35 | 2.96 |  | 41 | 35 | 1 |  | 7.82 | 3.7536 | 0.04 | 0.0192
22 | СЦМ-203-0479 | Наличник Н-5, размер 13х80 мм | м | 54.43 | 14.14 |  |  |  | 770
23 | тер10-01-033-4 | Монтаж окон из ПВХ | 100 м2 | 0.144 | 5863.42 | 1110.75 | 342.38 | 76.6 | 844 | 160 | 49 | 11
24 | ССЦ-203-9095-440 | Стоимость оконных блоков из ПВХ | м2 | 14.4 | 525.68 |  |  |  | 7570
25 | ТЕР9-06-001-1 | Монтаж конструкций дверей | 1 т | 0.224 | 1050.78 | 877.9 | 128.95 | 7.61 | 235 | 197 | 29 | 2 | 89.49 | 20.0458 | 1.22 | 0.2733
26 | СЦМ-201-0763 | Стоимость металлических дверей | т | 0.224 | 12110.46 |  |  |  | 2713
27 | ТЕР9-06-001-2 | Монтаж лотков, решеток, затворов из полосовой и тонколистовой стали | 1 т | 0.11 | 729.91 | 498.25 | 140.44 | 1.86 | 80 | 55 | 15 |  | 50.79 | 5.5869 | 0.31 | 0.0341
28 | СЦМ-101-1895 | Решетки для приямков стальные | т | 0.11 | 10693.6 |  |  |  | 1176
Итого прямые затраты по разделу 2 | [8 empty] | 23108 | 663 | 349 | 48 |  | 49.83 |  | 2.94
Общестроительные работы | [8 empty] | 21617 | 411 | 305 | 46 |  | 24.19 |  | 2.63
ИТОГО | [8 empty] | 21617 | 411 | 305 | 46 |  | 24.19 |  | 2.63
Накладные расходы 118,00% ФОТ (от 457,00) | [8 empty] | 539
Сметная прибыль 63,00% ФОТ (от 457,00) | [8 empty] | 288
ИТОГО Общестроительные работы | [8 empty] | 22444
Монтаж металлоконструкций | [8 empty] | 1491 | 252 | 44 | 2 |  | 25.63 |  | 0.31
ИТОГО | [8 empty] | 1491 | 252 | 44 | 2 |  | 25.63 |  | 0.31
Накладные расходы 90,00% ФОТ (от 254,00) | [8 empty] | 229
Сметная прибыль 85,00% ФОТ (от 254,00) | [8 empty] | 216
ИТОГО Монтаж металлоконструкций | [8 empty] | 1936
ИТОГО | [8 empty] | 23108 | 663 | 349 | 48 |  | 49.83 |  | 2.94
Накладные расходы | [8 empty] | 768
Сметная прибыль | [8 empty] | 504
ИТОГО ПО РАЗДЕЛУ 2 | [8 empty] | 24380
Раздел 3. Новый Раздел
29 | ТЕР11-01-002-4 | Устройство подстилающих слоев щебеночных | 1 м3 | 25.7 | 464.83 | 37.97 | 59.17 | 6.36 | 11946 | 976 | 1521 | 163 | 3.73 | 95.861 | 0.55 | 14.135
30 | ТЕР11-01-011-3 | Устройство стяжек бетонных толщиной 20 мм | 100 м2 | 0.86 | 1814.89 | 364.63 | 29.59 | 15.25 | 1561 | 314 | 25 | 13 | 40.65 | 34.959 | 1.27 | 1.0922
31 | ТЕР11-01-011-4 | Устройство стяжек бетонных на каждые 5 мм изменения толщины стяжки добавлять или исключать к норме 11-01-011-03 | 100 м2 | 13.76 | 363.39 | 4.49 | 5.68 | 2.52 | 5000 | 62 | 78 | 35 | 0.5 | 6.88 | 0.21 | 2.8896
32 | ТЕР11-01-011-2 | Устройство стяжек цементных на каждые 5 мм изменения толщины стяжки добавлять или исключать к норме 11-01-011-01 | 100 м2 | 5.16 | 338.5 | 4.56 | 5.68 | 2.52 | 1747 | 24 | 29 | 13 | 0.5 | 2.58 | 0.21 | 1.0836
33 | ТЕР11-01-004-1 | Устройство гидроизоляции оклеечной рулонными материалами на мастике битуминоль первый слой | 100 м2 | 0.86 | 2327.99 | 598.49 | 270.03 | 4.68 | 2002 | 515 | 232 | 4 | 46.18 | 39.7148 | 0.98 | 0.8428
34 | СЦМ-101-0859 | Рубероид наплавляемый РК-420-1,0 | м2 | 99.7 | 9.13 |  |  |  | 910
35 | ТЕР11-01-035-1 | Устройство покрытий из ламината | 100 м2 | 0.6 | 3788.1 | 1120.4 | 65.16 | 4.2 | 2273 | 672 | 39 | 3 | 99.68 | 59.808 | 0.86 | 0.516
36 | ССЦ-08-102-0260 | Стоимость ламината (с подложкой) | м2 | 60 | 171.15 |  |  |  | 10269
37 | ТЕР11-01-027-3 | Устройство покрытий на цементном растворе из плиток керамических для полов | 100 м2 | 0.26 | 10014.68 | 1203.79 | 104.62 | 31.79 | 2604 | 313 | 27 | 8 | 119.78 | 31.1428 | 2.94 | 0.7644
38 | ТЕР11-01-039-4 | Устройство плинтусов из плиток керамических | 100 м | 0.32 | 2936.05 | 258.18 | 4.44 |  | 940 | 83 | 1 |  | 23.6 | 7.552 | 0.06 | 0.0192
39 | ТЕР11-01-040-2 | Устройство плинтусов поливинилхлоридных на мастике кумароно-каучуковой КН-3 | 100 м | 0.82 | 688.44 | 101.05 | 2.22 |  | 565 | 83 | 2 |  | 8.99 | 7.3718 | 0.03 | 0.0246
Итого прямые затраты по разделу 3 | [8 empty] | 39817 | 3042 | 1954 | 239 |  | 285.87 |  | 21.37
Общестроительные работы | [8 empty] | 39817 | 3042 | 1954 | 239 |  | 285.87 |  | 21.37
ИТОГО | [8 empty] | 39817 | 3042 | 1954 | 239 |  | 285.87 |  | 21.37
Накладные расходы 123,00% ФОТ (от 3 281,00) | [8 empty] | 4036
Сметная прибыль 75,00% ФОТ (от 3 281,00) | [8 empty] | 2461
ИТОГО Общестроительные работы | [8 empty] | 46313
ИТОГО | [8 empty] | 39817 | 3042 | 1954 | 239 |  | 285.87 |  | 21.37
Накладные расходы 123,00% ФОТ (от 3 281,00) | [8 empty] | 4036
Сметная прибыль 75,00% ФОТ (от 3 281,00) | [8 empty] | 2461
ИТОГО ПО РАЗДЕЛУ 3 | [8 empty] | 46313
Раздел 4. Внутренняя отделка
40 | ТЕРр55-04-1 | Установка перегородок из гипсокартонных листов | 100 м2 | 0.44 | 29652.18 | 1495.67 | 76.35 | 34.23 | 13047 | 658 | 34 | 15 | 138.36 | 60.8784 | 2.66 | 1.1704
41 | ТЕР15-01-047-11 | Облицовка потолков гипсокартонными или гипсоволокнистыми листами по деревянному каркасу с относом 10 см ,с открытым рустом | 100 м2 | 0.86 | 20530.21 | 8145.83 | 290.84 | 7.09 | 17656 | 7005 | 250 | 6 | 781 | 671.66 | 3.97 | 3.4142
42 | Счет | Стоимость гипсокартонных листов | м2 | 88.58 | 18 |  |  |  | 1594
43 | ТЕР10-01-012-1 | Монтаж отбойной доски | 100 м2 | 0.1 | 3871.27 | 359.73 | 41.84 |  | 387 | 36 | 4 |  | 36.3 | 3.63 | 0.56 | 0.056
44 | ТЕРр61-02-1 | Ремонт штукатурки внутренних стен по камню известковым раствором площадью отдельных мест до 1 м2 толщиной слоя до 20 мм | 100 м2 | 0.13 | 3396.54 | 2067.25 | 14.34 | 8.05 | 442 | 269 | 2 | 1 | 203.07 | 26.3991 | 0.67 | 0.0871
45 | ТЕРр61-01-9 | Сплошное выравнивание штукатурки внутри здания (однослойная штукатурка) сухой растворной смесью (типа "Ветонит") толщиной до 10 мм для последующей окраски или оклейки обоями стен | 100 м2 | 1.28 | 13147.93 | 829.51 | 32.87 | 25.05 | 16829 | 1062 | 42 | 32 | 73.8 | 94.464 | 0.46 | 0.5888
46 | ТЕРр61-07-1 | Ремонт штукатурки откосов внутри здания по камню и бетону цементно-известковым раствором прямолинейных | 100 м2 | 0.12 | 6665.79 | 3953.18 | 24.84 | 13.93 | 800 | 474 | 3 | 2 | 383.06 | 45.9672 | 1.16 | 0.1392
47 | ТЕРр62-27-1 | Сплошная шпаклевка ранее оштукатуренных поверхностей цементно-поливинилацетатным составом с лесов и земли | 100 м2 | 3.54 | 625.5 | 235.93 | 0.74 |  | 2214 | 835 | 3 |  | 24.05 | 85.137 | 0.01 | 0.0354
48 | ТЕР15-04-005-8 | Окраска поливинилацетатными водоэмульсионными составами высококачественная по штукатурке потолков | 100 м2 | 0.86 | 2646.27 | 989.1 | 16.94 | 0.36 | 2276 | 851 | 15 |  | 89.43 | 76.9098 | 0.25 | 0.215
49 | ТЕР15-04-005-7 | Окраска поливинилацетатными водоэмульсионными составами высококачественная по штукатурке стен | 100 м2 | 2.68 | 2249.19 | 760.38 | 15.45 | 0.36 | 6028 | 2038 | 41 | 1 | 68.75 | 184.25 | 0.23 | 0.6164
50 | ТЕР15-01-020-3 | Облицовка стен на цементном растворе с карнизными, плинтусными и угловыми плитками в общественных зданиях по кирпичу и бетону | 100 м2 | 0.17 | 13832.79 | 2708.64 | 22.15 | 10.31 | 2352 | 460 | 4 | 2 | 256.5 | 43.605 | 0.86 | 0.1462
51 | ТЕР15-04-030-4 | Масляная окраска металлических поверхностей решеток, переплетов, труб диаметром менее 50 мм и т.п., количество окрасок 2 | 100 м2 | 0.14 | 1254.87 | 723.39 | 2.44 | 0.12 | 176 | 101 |  |  | 71.06 | 9.9484 | 0.04 | 0.0056
Итого прямые затраты по разделу 4 | [8 empty] | 63801 | 13789 | 398 | 59 |  | 1302.85 |  | 6.47
Ремонтные работы | [8 empty] | 33332 | 3298 | 84 | 50 |  | 312.85 |  | 2.02
ИТОГО | [8 empty] | 33332 | 3298 | 84 | 50 |  | 312.85 |  | 2.02
Накладные расходы | [8 empty] | 2721
89,00% ФОТ (от 673,00) | [8 empty] | 599
79,00% ФОТ (от 1 840,00) | [8 empty] | 1454
80,00% ФОТ (от 835,00) | [8 empty] | 668
Сметная прибыль 50,00% ФОТ (от 3 348,00) | [8 empty] | 1674
ИТОГО Ремонтные работы | [8 empty] | 37727
Общестроительные работы | [8 empty] | 30469 | 10491 | 314 | 9 |  | 990 |  | 4.45
ИТОГО | [8 empty] | 30469 | 10491 | 314 | 9 |  | 990 |  | 4.45
Накладные расходы | [8 empty] | 11030
105,00% ФОТ (от 10 464,00) | [8 empty] | 10987
118,00% ФОТ (от 36,00) | [8 empty] | 42
Сметная прибыль | [8 empty] | 5778
55,00% ФОТ (от 10 464,00) | [8 empty] | 5755
63,00% ФОТ (от 36,00) | [8 empty] | 23
ИТОГО Общестроительные работы | [8 empty] | 47277
ИТОГО | [8 empty] | 63801 | 13789 | 398 | 59 |  | 1302.85 |  | 6.47
Накладные расходы | [8 empty] | 13750
Сметная прибыль | [8 empty] | 7452
ИТОГО ПО РАЗДЕЛУ 4 | [8 empty] | 85003
Раздел 5. Санитарно-технические работы, отопление
52 | ТЕР16-04-002-1 | Прокладка трубопроводов водоснабжения из напорных полиэтиленовых труб низкого давления среднего типа наружным диаметром 20 мм | 100 м | 0.2 | 4294.72 | 2168.74 | 1504.59 | 208.41 | 859 | 434 | 301 | 42 | 190.24 | 38.048 | 13.64 | 2.728
53 | ТЕР18-03-001-1 | Установка радиаторов чугунных | 100 квт | 0.11 | 1449.56 | 781.22 | 320.22 | 33.16 | 159 | 86 | 35 | 4 | 75.7 | 8.327 | 6.06 | 0.6666
54 | СЦМ-300-0556 | Радиаторы отопительные чугунные марка МС-90, высота полная 588 мм, высота монтажная 500 мм | квт | 10.95 | 370.01 |  |  |  | 4052
55 | ТЕР16-04-001-1 | Прокладка трубопроводов канализации из полиэтиленовых труб высокой плотности диаметром 50 мм | 100 м | 0.06 | 4533.1 | 732.34 | 10.31 | 0.31 | 272 | 44 | 1 |  | 64.24 | 3.8544 | 0.13 | 0.0078
56 | ТЕР16-04-001-2 | Прокладка трубопроводов канализации из полиэтиленовых труб высокой плотности диаметром 100 мм | 100 м | 0.08 | 7550.49 | 702.24 | 22.49 | 0.93 | 604 | 56 | 2 |  | 61.6 | 4.928 | 0.28 | 0.0224
57 | ТЕР16-03-001-2 | Прокладка трубопроводов отопления при стояковой системе из многослойных металл- полимерных труб диаметром 20 мм | 100 м | 0.46 | 8571.3 | 1247.64 | 42.04 | 1.09 | 3943 | 574 | 19 | 1 | 111 | 51.06 | 0.44 | 0.2024
58 | СЦМ-300-1382 | Соединительные детали Vestol размером 3/4 | шт | 14 | 83.51 |  |  |  | 1169
59 | ТЕР16-04-002-2 | Прокладка трубопроводов водоснабжения из напорных полиэтиленовых труб низкого давления среднего типа наружным диаметром 25 мм | 100 м | 0.24 | 3279.14 | 1705.9 | 925.49 | 127.35 | 787 | 409 | 222 | 31 | 149.64 | 35.9136 | 8.42 | 2.0208
60 | ТЕР16-05-001-1 | Установка вентилей, задвижек, затворов, клапанов обратных, кранов проходных на трубопроводах из стальных труб диаметром до 25 мм | 1 шт | 6 | 47.03 | 15.33 | 3.82 |  | 282 | 92 | 23 |  | 1.47 | 8.82 | 0.01 | 0.06
61 | СЦМ-300-1342 | Вентили проходные муфтовые 15кч18п для воды, давлением 1.6 МПа (16 кгс/см2), диаметром 20 мм | шт | 6 | 22.91 |  |  |  | 137
62 | ТЕР17-01-003-1 | Установка унитазов с бачком непосредственно присоединенным | 10 комплектов | 0.1 | 554.18 | 269.56 | 36.05 | 3.84 | 55 | 27 | 4 |  | 24.64 | 2.464 | 0.71 | 0.071
63 | СЦМ-300-9400-304 стр. 275 | Стоимость унитаза | компл | 1 | 524.62 |  |  |  | 525
64 | ТЕР17-01-001-14 | Установка умывальников одиночных с подводкой холодной и горячей воды | 10 комплектов | 0.1 | 344.23 | 239.45 | 19.39 | 1.56 | 34 | 24 | 2 |  | 21.65 | 2.165 | 0.35 | 0.035
65 | СЦМ-300-0670 | Умывальники | компл | 1 | 377.67 |  |  |  | 378
66 | ТЕР17-01-002-3 | Установка смесителей | 10 шт | 0.1 | 93.61 | 77.42 | 0.16 |  | 9 | 8 |  |  | 7 | 0.7
67 | СЦМ-300-0615 | Смесители для умывальников | компл | 1 | 206.08 |  |  |  | 206
Итого прямые затраты по разделу 5 | [8 empty] | 13471 | 1754 | 609 | 78 |  | 156.28 |  | 5.81
Сантехнические работы | [8 empty] | 13471 | 1754 | 609 | 78 |  | 156.28 |  | 5.81
ИТОГО | [8 empty] | 13471 | 1754 | 609 | 78 |  | 156.28 |  | 5.81
Накладные расходы 128,00% ФОТ (от 1 832,00) | [8 empty] | 2345
Сметная прибыль 83,00% ФОТ (от 1 832,00) | [8 empty] | 1521
ИТОГО Сантехнические работы | [8 empty] | 17337
ИТОГО | [8 empty] | 13471 | 1754 | 609 | 78 |  | 156.28 |  | 5.81
Накладные расходы 128,00% ФОТ (от 1 832,00) | [8 empty] | 2345
Сметная прибыль 83,00% ФОТ (от 1 832,00) | [8 empty] | 1521
ИТОГО ПО РАЗДЕЛУ 5 | [8 empty] | 17337
Раздел 6. Электромонтажные работы
68 | ТЕР46-03-011-1 | Пробивка в кирпичных стенах борозд площадью сечения до 20 см2 | 100 м | 1.65 | 877 | 165.16 | 711.84 | 46.97 | 1447 | 273 | 1175 | 78 | 15.64 | 25.806 | 4.06 | 6.699
69 | ТЕРм8-02-403-3 | Провода групповых осветительных сетей. Провод в защитной оболочке или кабель двух-трехжильные под штукатурку по стенам или в бороздах | 100 м | 4.8 | 1046.76 | 399.97 | 176.72 | 69.97 | 5024 | 1920 | 848 | 336 | 37 | 177.6 | 5.27 | 25.296
70 | ССЦ6-04г. | Кабель марки ВВГнг-П-ЛС-2х2,5 | 1000 м | 0.48 | 5366.4 |  |  |  | 2576
71 | ТЕРм8-03-599-6 | Щитки осветительные, устанавливаемые в нише болтами на конструкции, масса щитка, кг, до 15 | шт. | 1 | 216.42 | 50.84 | 7.92 | 0.47 | 216 | 51 | 8 |  | 4.46 | 4.46 | 0.06 | 0.06
72 | Счет | Щит ЩРВ-36 | шт. | 1 | 200.6 |  |  |  | 201
73 | Счет | Автомат 25А | шт. | 6 | 11.2 |  |  |  | 67
74 | ТЕРм8-03-591-5 | Выключатель двухклавишный утопленного типа при скрытой проводке | 100 шт. | 0.07 | 407.96 | 373.92 | 9.85 | 0.62 | 29 | 26 | 1 |  | 32.8 | 2.296 | 0.08 | 0.0056
75 | СЦМ-545-1201 | Выключатель одноклавишный для скрытой проводки | шт | 7 | 6.5 |  |  |  | 46
76 | ТЕРм8-03-591-9 | Розетка штепсельная утопленного типа при скрытой проводке | 100 шт. | 0.21 | 526.19 | 434.34 | 9.85 | 0.62 | 110 | 91 | 2 |  | 38.1 | 8.001 | 0.08 | 0.0168
77 | Счет | Розетка телефонная | шт. | 6 | 12.2 |  |  |  | 73
78 | ССЦ-1-006 | Розетка штепсельная | шт. | 0.15 | 14 |  |  |  | 2
79 | ТЕРр67-08-2 | Смена светильников с люминесцентными лампами | 100 шт. | 0.12 | 45386.81 | 1806.1 | 1.71 | 0.96 | 5446 | 217 |  |  | 163.3 | 19.596 | 0.08 | 0.0096
80 | ТЕРм10-06-037-8 | Монтаж распределительных коробок | шт. | 9 | 12.25 | 10.69 | 0.27 |  | 110 | 96 | 2 |  | 1.09 | 9.81
81 | Счет | Распределительная коробка | шт. | 9 | 5 |  |  |  | 45
Итого прямые затраты по разделу 6 | [8 empty] | 15392 | 2674 | 2036 | 414 |  | 247.57 |  | 32.09
Реконструкция | [8 empty] | 1447 | 273 | 1175 | 78 |  | 25.81 |  | 6.7
ИТОГО | [8 empty] | 1447 | 273 | 1175 | 78 |  | 25.81 |  | 6.7
Накладные расходы 110,00% ФОТ (от 351,00) | [8 empty] | 386
Сметная прибыль 65,00% ФОТ (от 351,00) | [8 empty] | 228
ИТОГО Реконструкция | [8 empty] | 2061
Монтажные работы | [8 empty] | 8499 | 2184 | 861 | 336 |  | 202.17 |  | 25.38
ИТОГО | [8 empty] | 8499 | 2184 | 861 | 336 |  | 202.17 |  | 25.38
Накладные расходы | [8 empty] | 2399
95,00% ФОТ (от 2 424,00) | [8 empty] | 2303
100,00% ФОТ (от 96,00) | [8 empty] | 96
Сметная прибыль 65,00% ФОТ (от 2 520,00) | [8 empty] | 1638
ИТОГО Монтажные работы | [8 empty] | 12536
Ремонтные работы | [8 empty] | 5446 | 217 |  |  |  | 19.6 |  | 0.01
ИТОГО | [8 empty] | 5446 | 217 |  |  |  | 19.6 |  | 0.01
Накладные расходы 85,00% ФОТ (от 217,00) | [8 empty] | 184
Сметная прибыль 50,00% ОЗП,ЭМ (от 217,00) | [8 empty] | 109
ИТОГО Ремонтные работы | [8 empty] | 5739
ИТОГО | [8 empty] | 15392 | 2674 | 2036 | 414 |  | 247.57 |  | 32.09
Накладные расходы | [8 empty] | 2969
Сметная прибыль | [8 empty] | 1975
ИТОГО ПО РАЗДЕЛУ 6 | [8 empty] | 20336
Раздел 7. Наружная отделка
82 | ТЕРм38-01-003-1 | Изготовление металлического козырька | 1 т | 0.11 | 2467.92 | 1006.46 | 1196.33 | 103.27 | 271 | 111 | 132 | 11 | 91 | 10.01 | 7.34 | 0.8074
83 | СЦМ-101-1895 | Каркас стальной | т | 0.11 | 10693.6 |  |  |  | 1176
84 | ТЕР12-01-007-3 | Устройство покрытий из лексана | 100 м2 | 0.09 | 4727.97 | 468.05 | 112 | 12.27 | 426 | 42 | 10 | 1 | 47.23 | 4.2507 | 1.19 | 0.1071
85 | ТЕРр51-01-1 | Разработка грунта | 100 м3 | 0.008 | 8571.47 | 5982.99 | 7.41 |  | 69 | 48 |  |  | 667 | 5.336 | 0.1 | 0.0008
86 | ТЕР6-01-005-1 | Устройство бетонных лестниц | 100 м3 | 0.02 | 78781.83 | 4289.24 | 3861.8 | 535.96 | 1576 | 86 | 77 | 11 | 441.28 | 8.8256 | 36.11 | 0.7222
87 | ТЕР11-01-027-4 | Устройство покрытий на цементном растворе из плиток ковровых керамических толщиной 4-6 мм | 100 м2 | 0.032 | 9308.71 | 851.89 | 103.5 | 34.07 | 298 | 27 | 3 | 1 | 88.37 | 2.8278 | 3.06 | 0.0979
88 | ТЕР15-04-011-2 | Окраска фасадов с лесов с подготовкой поверхности силикатная | 100 м2 | 0.317 | 655 | 199.93 | 9.36 |  | 208 | 63 | 3 |  | 20.38 | 6.4605 | 0.12 | 0.038
Итого прямые затраты по разделу 7 | [8 empty] | 4024 | 377 | 225 | 24 |  | 37.71 |  | 1.77
Монтаж металлоконструкций | [8 empty] | 1447 | 111 | 132 | 11 |  | 10.01 |  | 0.81
ИТОГО | [8 empty] | 1447 | 111 | 132 | 11 |  | 10.01 |  | 0.81
Накладные расходы 90,00% ФОТ (от 122,00) | [8 empty] | 110
Сметная прибыль 85,00% ФОТ (от 122,00) | [8 empty] | 104
ИТОГО Монтаж металлоконструкций | [8 empty] | 1661
Общестроительные работы | [8 empty] | 2508 | 218 | 93 | 13 |  | 22.36 |  | 0.97
ИТОГО | [8 empty] | 2508 | 218 | 93 | 13 |  | 22.36 |  | 0.97
Накладные расходы | [8 empty] | 254
120,00% ФОТ (от 43,00) | [8 empty] | 52
105,00% ФОТ (от 160,00) | [8 empty] | 168
123,00% ФОТ (от 28,00) | [8 empty] | 34
Сметная прибыль | [8 empty] | 147
65,00% ФОТ (от 140,00) | [8 empty] | 91
75,00% ФОТ (от 28,00) | [8 empty] | 21
55,00% ФОТ (от 63,00) | [8 empty] | 35
ИТОГО Общестроительные работы | [8 empty] | 2909
Ремонтные работы | [8 empty] | 69 | 48 |  |  |  | 5.34
ИТОГО | [8 empty] | 69 | 48 |  |  |  | 5.34
Накладные расходы 75,00% ОЗП (от 48,00) | [8 empty] | 36
Сметная прибыль 50,00% ФОТ (от 48,00) | [8 empty] | 24
ИТОГО Ремонтные работы | [8 empty] | 129
ИТОГО | [8 empty] | 4024 | 377 | 225 | 24 |  | 37.71 |  | 1.77
Накладные расходы | [8 empty] | 400
Сметная прибыль | [8 empty] | 274
ИТОГО ПО РАЗДЕЛУ 7 | [8 empty] | 4698
Раздел 8. Пожарная и охранная сигнализация
89 | ТЕРм10-08-001-2 | Приборы ПС приемно-контрольные, пусковые концентратор - блок базовый на 20 лучей | шт. | 1 | 461.97 | 451.23 | 0.25 |  | 462 | 451 |  |  | 39 | 39
90 | Счет | Прибор "Орфей" 3000/5,35 | шт. | 1 | 560.74 |  |  |  | 561
91 | ТЕРм10-08-003-6 | Устройства оптико-(фото)электрические блок питания и контроля | шт. | 1 | 101.58 | 95.2 | 0.27 |  | 102 | 95 |  |  | 8 | 8
92 | Счет | ББП 1800/5,4 | шт. | 1 | 333.3 |  |  |  | 333
93 | ТЕРм8-01-121-5 | Аккумуляторы кислотные стационарные, тип С-6, СК-6, С-8, СК-8 | шт. | 2 | 131.16 | 45.57 |  |  | 262 | 91 |  |  | 4.12 | 8.24
94 | Счет | Аккумулятор 375/5,35 | шт. | 2 | 70.09 |  |  |  | 140
95 | ТЕРм8-02-396-2 | Короба пластиковые | 100 м | 1.6 | 2300.86 | 342.68 | 738.66 | 154.29 | 3681 | 548 | 1182 | 247 | 31.7 | 50.72 | 12.9 | 20.64
96 | ССЦ500-9801-044 | Кабель-каналы 15х10 Multusan, L=2 м, прямые | м | 135 | 1.67 |  |  |  | 225
97 | ССЦ500-9801-046 | Кабель-каналы 20х10 Multusan, L=2 м, прямые | м | 25 | 3.34 |  |  |  | 84
98 | ТЕРм10-08-002-2 | Извещатели ПС автоматические дымовой, фотоэлектрический, радиоизотопный, световой в нормальном исполнении | шт. | 12 | 24.86 | 22.12 | 0.25 |  | 298 | 265 | 3 |  | 2 | 24
99 | ССЦ500-9123-007 | Извещатели ИП212-32 (ДИП-3) пожарные дымовые | шт. | 12 | 114 |  |  |  | 1368
100 | ТЕРм10-06-034-12 | Коробка распределительная настенная на кабеле с пластмассовой оболочкой | коробка | 3 | 75.27 | 22.12 | 41.35 | 5.31 | 226 | 66 | 124 | 16 | 2 | 6 | 0.34 | 1.02
101 | ССЦ04/2002-512-0006 | Коробка распределительная | шт. | 3 | 8 |  |  |  | 24
102 | ТЕРм10-08-005-2 | Провод двух- и трехжильный с разделительным основанием по стенам и потолкам, прокладываемый по основаниям кирпичным | 100 м | 3.1 | 559.25 | 313.49 | 9.1 |  | 1734 | 972 | 28 |  | 29 | 89.9
103 | ССЦ507-0581 | Провод ПКСВ 2х0,5 мм2 с ПВХ изоляцией стационный кроссовый | 1000 м | 0.31 | 515.68 |  |  |  | 160
104 | ТЕРм10-04-101-7 | Громкоговоритель или звуковая колонка в помещении | шт. | 1 | 33.91 | 20.86 |  |  | 34 | 21 |  |  | 2 | 2
105 | ССЦ500-9123-136 | Стоимость сирены | шт. | 1 | 66.3 |  |  |  | 66
106 | терм08-03-593-10 | Световые настенные указатели | 100 шт. | 0.02 | 6967.34 | 1119.48 | 500.94 | 17.39 | 139 | 22 | 10
107 | Счет-фактура | Световые настенные указатели "Выход" | шт. | 2 | 42.6 |  |  |  | 85
108 | ТЕРм10-08-002-1 | Извещатели ПС автоматические тепловой электро-контактный, магнитоконтактный в нормальном исполнении | шт. | 1 | 12.31 | 11.06 | 0.09 |  | 12 | 11 |  |  | 1 | 1
109 | Счет-фактура | Стоимость ИПР | шт. | 1 | 33.3 |  |  |  | 33
110 | ТЕРм10-08-002-4 | Извещатели ОС автоматические контактный, магнитоконтактный на открывание окон, дверей | шт. | 10 | 12.88 | 11.06 |  |  | 129 | 111 |  |  | 1 | 10
111 | Счет | Стоимость СМК | шт. | 10 | 9.56 |  |  |  | 96
112 | ТЕРм10-08-002-5 | Извещатели ОС автоматические ударно-контактный, бесконтактный электромагнитный или пьезоэлектрический, устанавливаемый на стекле | шт. | 4 | 13.08 | 11.06 |  |  | 52 | 44 |  |  | 1 | 4
113 | Счет | Датчик разбития стекла | шт. | 4 | 170.45 |  |  |  | 682
114 | ТЕРм10-08-003-5 | Устройства оптико-(фото)электрические прибор оптико-электрический в одноблочном исполнении | шт. | 6 | 92.11 | 88.48 | 0.21 |  | 553 | 531 | 1 |  | 8 | 48
115 | Счет | Стоимость извещателя ОС (объемник) | шт. | 6 | 152.5 |  |  |  | 915
Итого прямые затраты по разделу 8 | [8 empty] | 12456 | 3228 | 1348 | 263 |  | 290.86 |  | 21.66
Монтажные работы | [8 empty] | 12456 | 3228 | 1348 | 263 |  | 290.86 |  | 21.66
ИТОГО | [8 empty] | 12456 | 3228 | 1348 | 263 |  | 290.86 |  | 21.66
Накладные расходы | [8 empty] | 3361
80,00% ФОТ (от 451,00) | [8 empty] | 361
100,00% ФОТ (от 2 245,00) | [8 empty] | 2245
95,00% ФОТ (от 795,00) | [8 empty] | 755
Сметная прибыль | [8 empty] | 2247
60,00% ФОТ (от 451,00) | [8 empty] | 271
65,00% ФОТ (от 3 040,00) | [8 empty] | 1976
ИТОГО Монтажные работы | [8 empty] | 18064
ИТОГО | [8 empty] | 12456 | 3228 | 1348 | 263 |  | 290.86 |  | 21.66
Накладные расходы | [8 empty] | 3361
Сметная прибыль | [8 empty] | 2247
ИТОГО ПО РАЗДЕЛУ 8 | [8 empty] | 18064
ИТОГИ ПО СМЕТЕ:
Итого прямые затраты по смете | [8 empty] | 184347 | 29591 | 15100 | 1673 |  | 2804.39 |  | 142.46
Ремонтные работы | [8 empty] | 44966 | 6575 | 3189 | 236 |  | 661.43 |  | 21.16
ИТОГО | [8 empty] | 44966 | 6575 | 3189 | 236 |  | 661.43 |  | 21.16
Накладные расходы | [8 empty] | 5546
80,00% ФОТ (от 2 845,00) | [8 empty] | 2276
89,00% ФОТ (от 1 346,00) | [8 empty] | 1198
77,00% ФОТ (от 180,00) | [8 empty] | 139
78,00% ФОТ (от 282,00) | [8 empty] | 220
75,00% ОЗП (от 101,00) | [8 empty] | 76
79,00% ФОТ (от 1 840,00) | [8 empty] | 1454
85,00% ФОТ (от 217,00) | [8 empty] | 184
Сметная прибыль | [8 empty] | 3406
50,00% ФОТ (от 6 594,00) | [8 empty] | 3297
50,00% ОЗП,ЭМ (от 217,00) | [8 empty] | 108
ИТОГО Ремонтные работы | [8 empty] | 53918
Реконструкция | [8 empty] | 7606 | 1325 | 6251 | 440 |  | 135.57 |  | 37.92
ИТОГО | [8 empty] | 7606 | 1325 | 6251 | 440 |  | 135.57 |  | 37.92
Накладные расходы 110,00% ФОТ (от 1 765,00) | [8 empty] | 1942
Сметная прибыль 65,00% ФОТ (от 1 765,00) | [8 empty] | 1147
ИТОГО Реконструкция | [8 empty] | 10695
Общестроительные работы | [8 empty] | 94411 | 14162 | 2666 | 307 |  | 1322.43 |  | 29.42
ИТОГО | [8 empty] | 94411 | 14162 | 2666 | 307 |  | 1322.43 |  | 29.42
Накладные расходы | [8 empty] | 15859
118,00% ФОТ (от 493,00) | [8 empty] | 582
123,00% ФОТ (от 3 309,00) | [8 empty] | 4070
105,00% ФОТ (от 10 624,00) | [8 empty] | 11155
120,00% ФОТ (от 43,00) | [8 empty] | 52
Сметная прибыль | [8 empty] | 8673
63,00% ФОТ (от 493,00) | [8 empty] | 311
75,00% ФОТ (от 3 309,00) | [8 empty] | 2482
55,00% ФОТ (от 10 527,00) | [8 empty] | 5790
65,00% ФОТ (от 140,00) | [8 empty] | 91
ИТОГО Общестроительные работы | [8 empty] | 118943
Монтаж металлоконструкций | [8 empty] | 2938 | 363 | 176 | 13 |  | 35.64 |  | 1.11
ИТОГО | [8 empty] | 2938 | 363 | 176 | 13 |  | 35.64 |  | 1.11
Накладные расходы 90,00% ФОТ (от 376,00) | [8 empty] | 338
Сметная прибыль 85,00% ФОТ (от 376,00) | [8 empty] | 320
ИТОГО Монтаж металлоконструкций | [8 empty] | 3596
Сантехнические работы | [8 empty] | 13471 | 1754 | 609 | 78 |  | 156.28 |  | 5.81
ИТОГО | [8 empty] | 13471 | 1754 | 609 | 78 |  | 156.28 |  | 5.81
Накладные расходы 128,00% ФОТ (от 1 832,00) | [8 empty] | 2345
Сметная прибыль 83,00% ФОТ (от 1 832,00) | [8 empty] | 1521
ИТОГО Сантехнические работы | [8 empty] | 17337
Монтажные работы | [8 empty] | 20955 | 5412 | 2209 | 599 |  | 493.03 |  | 47.04
ИТОГО | [8 empty] | 20955 | 5412 | 2209 | 599 |  | 493.03 |  | 47.04
Накладные расходы | [8 empty] | 5760
95,00% ФОТ (от 3 219,00) | [8 empty] | 3058
100,00% ФОТ (от 2 341,00) | [8 empty] | 2341
80,00% ФОТ (от 451,00) | [8 empty] | 361
Сметная прибыль | [8 empty] | 3885
65,00% ФОТ (от 5 560,00) | [8 empty] | 3614
60,00% ФОТ (от 451,00) | [8 empty] | 271
ИТОГО Монтажные работы | [8 empty] | 30599
ИТОГО | [8 empty] | 184347 | 29591 | 15100 | 1673 |  | 2804.39 |  | 142.46
Накладные расходы | [8 empty] | 31790
Сметная прибыль | [8 empty] | 18951
ИТОГО ПО СМЕТЕ | [8 empty] | 235087
Перевод в текущие цены (235 088,00 х 5,35) | [8 empty] | 1257721
Непредвиденные затраты 2% | [8 empty] | 25154
Итого с непредвиденными | [8 empty] | 1282875
НДС 18% | [8 empty] | 230918
ВСЕГО ПО СМЕТЕ | [8 empty] | 1513793
Составил
Проверил