## Локальная смета
СОГЛАСОВАНО: | [7 empty] | УТВЕРЖДАЮ:
_____________________________ | [7 empty] | _____________________________
" _____ " ________________ 200_ г. | [7 empty] | "______ " _______________200_ г.
Муниципальное общеобразовательное учреждение основная школа с.Чми
(наименование стройки)
ЛОКАЛЬНЫЙ СМЕТНЫЙ РАСЧЕТ № 38-2007
(локальная смета)
на | ремонт фасада, замена оконных блоков
(наименование работ и затрат, наименование объекта)
Основание: дефектный акт
| Сметная стоимость |  |  |  | 159.7691 | тыс. руб
| Средства на оплату труда |  |  |  | 8.5462 | тыс. руб
Составлен(а) в текущих (прогнозных) ценах по состоянию на 1-й квартал 2007 г.
№ пп | Шифр и номер позиции норматива | Наименование работ и затрат, единица измерения | Количество | Стоимость единицы, руб. |  | Общая стоимость, руб. |  |  | Затраты труда рабочих, чел.-ч, не занятых обслуживанием машин
|  |  |  | всего | эксплуатации машин | Всего | оплаты труда | эксплуатация машин
|  |  |  | оплаиы труда | в т.ч. оплаты труда |  |  | в т.ч. оплаты труда | на единицу | всего
1 | 2 | 3 | 4 | 5 | 6 | 7 | 8 | 9 | 10 | 11
Раздел 1. Проемы
1 | ТЕРр56-01-01 | Демонтаж оконных коробок в каменных стенах с: отбивкой штукатурки откосов (100 коробок) | 0.07 | 1491,24 1207,49 | 283,75 25,18 | 104.39 | 84.53 | 19,86 1,76 | 128.73 | 9.0111
2 | ТЕРр56-02-02 | Снятие оконных переплетов: остекленных (100 м2 оконных переплетов) | 0.13 | 444,58 424,67 | 19,91 11,17 | 57.8 | 55.21 | 2,59 1,45 | 46.11 | 5.9943
3 | ТЕР10-01-027-02 | Установка в жилых и общественных зданиях блоков оконных с переплетами: спаренными в стенах каменных площадью проема более 2 м2 (100 м2 проемов) Коэф-ты к позиции: 3.8 Установка оконных и дверных блоков дерево-алюминиевых, пластиковых и металлопластиковых взамен деревянных ОЗП=0,78; ТЗ=0,78 | 0.13 | 3768,17 1094,37 | 738,67 81,22 | 489.86 | 142.27 | 96,03 10,56 | 104.9256 | 13.6403
4 | счет. №7 от 12.03.2007 | Блоки оконные индивидуального изготовления металлопластиковые (м2) | 13 | 479.24 |  | 6230.12
5 | счет. №7 от 12.03.2007г | Подоконник металлопластиковый (30см) 300/3,58 (пм) | 7.71 | 83.79 |  | 646.02
6 | счет. №7 от 12.03.2007г | Отлив металлический 250/3,58 (пм) | 7.4 | 69.83 |  | 516.74
7 | ТЕРр61-07-01 | Ремонт штукатурки откосов внутри здания по камню и бетону цементно-известковым раствором: прямолинейных (100 м2 отремонтированной поверхности) | 0.045 | 6665,79 3953,18 | 24,84 13,93 | 299.96 | 177.89 | 1,12 0,63 | 383.06 | 17.2377
8 | ТЕР15-04-005-03 | Окраска поливинилацетатными водоэмульсионными составами улучшенная: по штукатурке стен (100 м2 окрашиваемой поверхности) | 0.045 | 1791,59 442,73 | 11,54 0,24 | 80.62 | 19.92 | 0,52 0,01 | 42.9 | 1.9305
Итого прямые затраты по разделу в ценах 2001г. | [5 empty] | 8425.51 | 479.82 | 120,12 14,41 |  | 47.81
Накладные расходы | [5 empty] | 321.66
Сметная прибыль | [5 empty] | 256.62
Итоги по разделу 1 Проемы :
Проемы (ремонтно-строительные) | [5 empty] | 324.01 |  |  |  | 15.01
Деревянные конструкции | [5 empty] | 702.75 |  |  |  | 13.64
Материалы | [5 empty] | 7392.88
Штукатурные работы (ремонтно-строительные) | [5 empty] | 479.01 |  |  |  | 17.24
Отделочные работы | [5 empty] | 105.14 |  |  |  | 1.93
Итого | [5 empty] | 9003.79 |  |  |  | 47.81
В том числе:
Материалы | [5 empty] | 7825.57
Машины и механизмы | [5 empty] | 120.12
ФОТ | [5 empty] | 494.23
Накладные расходы | [5 empty] | 321.66
Сметная прибыль | [5 empty] | 256.62
В ценах 1 квартала 2007 9 003,79 * 3,58 | [5 empty] | 32233.57
Итого по разделу 1 Проемы | [5 empty] | 32233.57 |  |  |  | 47.81
Раздел 2. Новый Раздел Фасад
9 | ТЕРр62-41-01 | Очистка вручную поверхности фасадов от перхлорвиниловых и масляных красок с: земли и лесов (100 м2 расчищенной поверхности) | 4.45 | 186,58 186,58 |  | 830.28 | 830.28 |  | 20.8 | 92.56
10 | ТЕРр62-25-04 | Огрунтовка фасадов сложных с: земли и лесов (100 м2 обработанной поверхности) | 4.45 | 399,97 50,14 | 21.94 | 1779.87 | 223.12 | 97.63 | 5.06 | 22.517
11 | ТЕРр62-43-01 | Меловая защита стекол при окраске фасадов с: земли и лесов (100 м2 площади оконных проемов) | 0.94 | 162,49 151,59 |  | 152.74 | 142.49 |  | 16.9 | 15.886
12 | ТЕРр62-25-07 | Шпатлевка фасадов простых с: земли и лесов (100 м2 обработанной поверхности) | 4.45 | 1166,87 231,52 | 1.65 | 5192.57 | 1030.26 | 7.34 | 23.6 | 105.02
13 | ТЕРр62-26-04 | Окраска перхлорвиниловыми красками по подготовленной поверхности фасадов простых за: 2 раза с земли и лесов (100 м2 окрашиваемой поверхности) Коэф-ты к позиции: Новый коэффициент ОЗП=1,25; ЭМ-ЗПМ=1,25; ЗПМ=1,25; ТЗ=1,25; ТЗМ=1,25 | 4.45 | 1237,16 180,74 | 87.94 | 5505.36 | 804.29 | 391.33 | 18.2375 | 81.1569
14 | ТЕР08-07-001-01 | Установка и разборка наружных инвентарных лесов высотой до 16 м: трубчатых для кладки облицовки (100 м2 вертикальной проекции для наружных лесов) | 2.34 | 762,15 430,09 | 5.18 | 1783.43 | 1006.41 | 12.12 | 43.4 | 101.556
15 | ТЕРр61-14-01 | Ремонт штукатурки рустованных фасадов по камню и бетону с лестниц цементно-известковым раствором площадью отдельных мест: до 5 м2 толщиной слоя до 40 мм (100 м2 отремонтированной поверхности) | 0.8 | 6583,06 3895,29 |  | 5266.45 | 3116.23 |  | 373.47 | 298.776
16 | ТЕРр61-14-02 | Ремонт штукатурки рустованных фасадов по камню и бетону с лестниц цементно-известковым раствором площадью отдельных мест: до 5 м2, добавлять на каждые следующие 10 мм толщины слоя (100 м2 отремонтированной поверхности) | 0.8 | 1254,27 582,52 |  | 1003.42 | 466.02 |  | 55.85 | 44.68
17 | ТЕРр69-05-01 | Заделка гнезд на фасадах после разборки лесов (100 отверстий) | 0.22 | 1188,93 214,66 | 730 105,91 | 261.56 | 47.23 | 160,6 23,30 | 20.8 | 4.576
18 | ТЕРр62-16-06 | Окраска водоэмульсионными составами поверхностей стен ранее окрашенных водоэмульсионной краской с расчисткой старой краски: более 35 % (100 м2 окрашиваемой поверхности) | 1.23 | 1760,68 293,34 | 6,58 1,20 | 2165.64 | 360.81 | 8,09 1,48 | 29.6 | 36.408
Итого прямые затраты по разделу в ценах 2001г. | [5 empty] | 23941.32 | 8027.14 | 677,11 24,78 |  | 803.14
Накладные расходы | [5 empty] | 6539.98
Сметная прибыль | [5 empty] | 4268.1
Итоги по разделу 2 Новый Раздел Фасад :
Малярные работы (ремонтно-строительные) | [5 empty] | 19690.2 |  |  |  | 353.55
Конструкции из кирпича и блоков | [5 empty] | 3816.38 |  |  |  | 101.56
Штукатурные работы (ремонтно-строительные) | [5 empty] | 10890.98 |  |  |  | 343.46
Прочие ремонтно-строительные работы | [5 empty] | 351.84 |  |  |  | 4.58
Итого | [5 empty] | 34749.4 |  |  |  | 803.14
В том числе:
Материалы | [5 empty] | 15237.07
Машины и механизмы | [5 empty] | 677.11
ФОТ | [5 empty] | 8051.92
Накладные расходы | [5 empty] | 6539.98
Сметная прибыль | [5 empty] | 4268.1
В ценах 1 квартала 2007 34 749,40 * 3,58 | [5 empty] | 124402.85
Итого по разделу 2 Новый Раздел Фасад | [5 empty] | 124402.85 |  |  |  | 803.14
ИТОГИ ПО СМЕТЕ:
Итого прямые затраты по смете в ценах 2001г. | [5 empty] | 32366.83 | 8506.96 | 797,23 39,19 |  | 850.95
Накладные расходы | [5 empty] | 6861.64
Сметная прибыль | [5 empty] | 4524.72
Итоги по смете:
Проемы (ремонтно-строительные) | [5 empty] | 324.01 |  |  |  | 15.01
Деревянные конструкции | [5 empty] | 702.75 |  |  |  | 13.64
Материалы | [5 empty] | 7392.88
Штукатурные работы (ремонтно-строительные) | [5 empty] | 11369.99 |  |  |  | 360.69
Отделочные работы | [5 empty] | 105.14 |  |  |  | 1.93
Малярные работы (ремонтно-строительные) | [5 empty] | 19690.2 |  |  |  | 353.55
Конструкции из кирпича и блоков | [5 empty] | 3816.38 |  |  |  | 101.56
Прочие ремонтно-строительные работы | [5 empty] | 351.84 |  |  |  | 4.58
Итого | [5 empty] | 43753.19 |  |  |  | 850.95
В том числе:
Материалы | [5 empty] | 23062.64
Машины и механизмы | [5 empty] | 797.23
ФОТ | [5 empty] | 8546.15
Накладные расходы | [5 empty] | 6861.64
Сметная прибыль | [5 empty] | 4524.72
Непредвиденные затраты 2% | [5 empty] | 875.06
Итого с непредвиденными | [5 empty] | 44628.25
В ценах 1 квартала 2007 44 628,25 * 3,58 | [5 empty] | 159769.14
ВСЕГО по смете | [5 empty] | 159769.14 |  |  |  | 850.95
Составил
Проверил