## Локальная смета
Восстановление ВЛ 6кВ от ТП МТФ до ТП323 водозабора в п.Заводской
(наименование стройки)
ЛОКАЛЬНЫЙ СМЕТНЫЙ РАСЧЕТ № 3/05/08
(локальная смета)
| на | ВЛ-6кв и 0,4кВ.
(наименование работ и затрат, наименование объекта)
Основание:
|  | Сметная стоимость строительных работ ___________________________________________________________ |  | ___________________________277,944 |  | тыс.руб.
|  | Средства на оплату труда ___________________________________________________________ |  | ___________________________5,864 |  | тыс.руб.
|  | Сметная трудоемкость ___________________________________________________________ |  | ___________________________________________________________443,75 |  | чел.час
Составлен(а) в текущих (прогнозных) ценах по состоянию на _______200_ г.
№ пп | Обоснование | Наименование | Ед. изм. | Кол. | Стоимость единицы, руб. |  |  |  | Общая стоимость, руб.
[5 empty] | Всего | В том числе |  |  | Всего | В том числе
[6 empty] | Осн.З/п | Эк.Маш. | З/пМех |  | Осн.З/п | Эк.Маш. | З/пМех
1 | 2 | 3 | 4 | 5 | 6 | 7 | 8 | 9 | 10 | 11 | 12 | 13
Раздел 1. Новый Раздел
1 | ТЕР01-01-003-09 | Разработка грунта в отвал экскаваторами "драглайн" или "обратная лопата" с ковшом вместимостью 0,65 (0,5-1) м3, группа грунтов: 3 | 1000 м3 грунта | 0.13 | 4132.16 | 118.58 | 4013.58 | 448.97 | 537.18 | 15.42 | 521.76 | 58.37
2 | ТЕР33-04-003-01 | Установка железобетонных опор ВЛ 0.38, 6-10 кВ с траверсами без приставок: одностоечных | 1 опора | 48 | 191.08 | 38.68 | 132.94 | 12.18 | 9171.84 | 1856.64 | 6381.12 | 584.64
2.1 | СЦМ-446-2011 | Стойки вибрированные для опор | шт | 48 | 3832.2 |  |  |  | 183945.6
3 | СЦМ-201-0778 прим. | Траверсы стальные | т | 1.17 | 12046.62 |  |  |  | 14094.55
4 | ТЕР33-04-015-01 | Устройство заземления опор ВЛ и подстанций | 1 м шин заземления | 250 | 4.6 | 1.75 | 1.52 |  | 1150 | 437.5 | 380
4.1 | СЦМ-101-9370 | Сталь полосовая | т | 0.527 | 6031.29 |  |  |  | 3178.49
5 | ТЕР33-04-009-06 | Подвеска проводов ВЛ 6-10 кВ в населенной местности сечением: свыше 35 мм2 с помощью механизмов | 1 км линии (3 провода) при 10 опорах | 0.3 | 3183.72 | 626.1 | 2169.56 | 315.11 | 955.12 | 187.83 | 650.87 | 94.53
5.1 | СЦМ-507-0007 | Провода неизолированные для воздушных линий электропередачи медные марки М, сечением 50 мм2 | т | 0.288 | 108421.06 |  |  |  | 31225.27
6 | ТЕР33-04-011-04 | Подвеска проводов ВЛ 10 кВ на переходах через препятствия: автомобильные дороги 2 и 3 категории с двумя линиями связи | 1 переход | 6 | 287.06 | 212.26 | 74.8 |  | 1722.36 | 1273.56 | 448.8
6.1 | ТЕР33-04-008-03 | Подвеска изолированных проводов ВЛ 0.38 кВ c помощью механизмов | 1 км изолированного провода с несколькими жилами при 30 опор | 0.6 | 1502.58 | 368.54 | 616.79 | 79.87 | 901.55 | 221.12 | 370.07 | 47.92
7 | ТЕР33-04-013-01 | Устройство ответвлений от ВЛ 0.38 кВ к зданиям с помощью механизмов при количестве проводов в ответвлении: 1 | 1 ответвление | 20 | 81.15 | 18.15 | 63 | 8.4 | 1623 | 363 | 1260 | 168
7.1 | счет | СИП 4*35мм | м | 600 | 28.57 |  |  |  | 17142
8 | ТЕР33-04-016-02 | Развозка конструкций и материалов опор ВЛ 0.38-10 кВ по трассе: одностоечных железобетонных опор | 1 опора | 48 | 54.9 | 4.13 | 50.77 | 7.45 | 2635.2 | 198.24 | 2436.96 | 357.6
Итого прямые затраты по смете в ценах 2001г. | [8 empty] | 268282.16 | 4553.31 | 12449.58 | 1311.06
Накладные расходы | [8 empty] | 6150.21
Сметная прибыль | [8 empty] | 3511.25
Итоги по смете:
Земляные работы, выполняемые механизированным способом | [8 empty] | 644.18
Линии электропередачи | [8 empty] | 277299.44
Итого | [8 empty] | 277943.62
В том числе:
Материалы | [8 empty] | 251279.27
Машины и механизмы | [8 empty] | 12449.58
ФОТ | [8 empty] | 5864.37
Накладные расходы | [8 empty] | 6150.21
Сметная прибыль | [8 empty] | 3511.25
ВСЕГО по смете | [8 empty] | 277943.62
Составил
Проверил