## Локальная смета
Восстановление ВЛ 6кВ от ТП МТФ до ТП 323 водозабора в п.Заводской
(наименование стройки)
ЛОКАЛЬНЫЙ СМЕТНЫЙ РАСЧЕТ № 2/05/08
(локальная смета)
| на | Монтаж оборудования.
(наименование работ и затрат, наименование объекта)
Основание:
|  | Сметная стоимость монтажных работ ___________________________________________________________ |  | ___________________________346,629 |  | тыс.руб.
|  | Средства на оплату труда ___________________________________________________________ |  | ___________________________6,496 |  | тыс.руб.
|  | Сметная трудоемкость ___________________________________________________________ |  | ___________________________________________________________521,37 |  | чел.час
Составлен(а) в текущих (прогнозных) ценах по состоянию на _______200_ г.
№ пп | Обоснование | Наименование | Ед. изм. | Кол. | Стоимость единицы, руб. |  |  |  | Общая стоимость, руб.
[5 empty] | Всего | В том числе |  |  | Всего | В том числе
[6 empty] | Осн.З/п | Эк.Маш. | З/пМех |  | Осн.З/п | Эк.Маш. | З/пМех
1 | 2 | 3 | 4 | 5 | 6 | 7 | 8 | 9 | 10 | 11 | 12 | 13
Раздел 1. Новый Раздел
1 | ТЕРм08-01-062-01 | Трансформатор силовой, автотрансформатор или масляный реактор, масса, т, до: 1 | шт. | 2 | 1732.16 | 237.79 | 583.74 | 51.25 | 3464.32 | 475.58 | 1167.48 | 102.5
2 | ТЕРм08-01-084-04 | Камера сборных распределительных устройств: с выключателем нагрузки | шт. | 6 | 394.89 | 259.91 | 108.39 | 6.83 | 2369.34 | 1559.46 | 650.34 | 40.98
3 | ТЕРм08-01-056-01 | Разъединитель трехполюсной напряжением до 10 кВ, ток, А, до: 600 | шт. | 2 | 64.92 | 30.75 | 20.27 | 1.47 | 129.84 | 61.5 | 40.54 | 2.94
4 | ТЕРм08-01-057-01 | Приводы к разъединителям с одной тягой: рычажный | шт. | 2 | 95.63 | 53.09 | 6.58 | 0.56 | 191.26 | 106.18 | 13.16 | 1.12
5 | ТЕРм08-01-053-01 | Трансформатор тока, напряжение, кВ, до: 10 | шт. | 4 | 106.72 | 26.88 | 12.9 | 0.93 | 426.88 | 107.52 | 51.6 | 3.72
6 | ТЕРм08-01-054-02 | Трансформатор напряжения, напряжение, кВ, до: 10, трехфазный | шт. | 2 | 116.55 | 19.13 | 32.27 | 2.03 | 233.1 | 38.26 | 64.54 | 4.06
7 | ТЕРм08-01-064-01 | Сушка трансформаторного масла | т | 1 | 435.13 | 184.7 | 165.17 | 9.19 | 435.13 | 184.7 | 165.17 | 9.19
8 | ТЕРм08-01-061-01 | Предохранитель | шт. | 6 | 32.38 | 12.5 | 5.61 | 0.38 | 194.28 | 75 | 33.66 | 2.28
9 | ТЕРм08-01-052-05 | Изолятор проходной с овальным или квадратным фланцем, напряжение, кВ, до: 10 | шт. | 6 | 30.13 | 10.95 | 16.92 | 1.54 | 180.78 | 65.7 | 101.52 | 9.24
10 | ТЕРм08-01-052-01 | Изолятор опорный напряжением до 10 кВ, количество точек крепления: 1 | шт. | 54 | 7.66 | 5.09 | 1.78 | 0.13 | 413.64 | 274.86 | 96.12 | 7.02
11 | ТЕРм08-03-571-04 | Щит заводского изготовления, однорядный или двухрядный: шкафного исполнения, глубина до 600 мм | м ширины по фронту | 7 | 370.13 | 66.92 | 226.27 | 13.05 | 2590.91 | 468.44 | 1583.89 | 91.35
12 | ТЕРм08-03-599-09 | Щитки осветительные, устанавливаемые на стене распорными дюбелями, масса щитка, кг, до: 6 | шт. | 1 | 171.81 | 38.3 | 3.42 | 0.16 | 171.81 | 38.3 | 3.42 | 0.16
13 | ТЕРм08-03-526-01 | Выключатели установочные автоматические (автоматы) или неавтоматические. Автомат одно-, двух-, трехполюсный, устанавливаемый на конструкции на стене или колонне, на ток, А, до: 25 | шт. | 2 | 203.35 | 17.07 | 1.7 | 0.03 | 406.7 | 34.14 | 3.4 | 0.06
14 | ТЕРм08-03-600-02 | Счетчики, устанавливаемые на готовом основании: трехфазные | шт. | 2 | 12.79 | 9.92 | 2.46 | 0.16 | 25.58 | 19.84 | 4.92 | 0.32
15 | ТЕРм08-03-523-01 | Предохранитель, устанавливаемый на изоляционном основании, на ток, А, до: 100 | шт. | 2 | 19.08 | 14.52 | 1.17 | 0.06 | 38.16 | 29.04 | 2.34 | 0.12
16 | ТЕРм08-03-525-01 | Выключатель или переключатель пакетный в металлической оболочке, устанавливаемый на конструкции на стене или колонне, с количеством зажимов для подключения до 9 на ток, А, до: 25 | шт. | 1 | 210.43 | 23.12 | 2.19 | 0.06 | 210.43 | 23.12 | 2.19 | 0.06
17 | ТЕРм08-02-164-09 | Муфты мачтовые концевые металлические. Муфта для кабеля напряжением до 10 кВ, сечение, мм2, до: 120 | шт. | 2 | 1028.21 | 142.67 | 848.29 | 87.59 | 2056.42 | 285.34 | 1696.58 | 175.18
18 | ТЕРм08-02-166-04 | Муфты соединительные свинцовые с защитным кожухом. Муфта для кабеля напряжением до 10 кВ с заливкой кожуха массой, сечение, мм2, до: 120 | шт. | 2 | 195.42 | 128.3 | 14.78 | 0.93 | 390.84 | 256.6 | 29.56 | 1.86
19 | ТЕРм08-03-593-06 | Светильник для ламп накаливания потолочный или настенный: с креплением винтами для помещений с нормальными условиями среды одноламповый | 100 шт. | 0.02 | 7588.17 | 1006.62 | 1777.65 | 586.74 | 151.76 | 20.13 | 35.55 | 11.73
20 | ТЕРм08-01-072-01 | Шины ответвительные - одна полоса в фазе. Шина медная или алюминиевая, сечение, мм2, до: 250 | 100 м | 0.53 | 1006.9 | 648.12 | 237.64 | 86.05 | 533.66 | 343.5 | 125.95 | 45.61
21 | ТЕРм08-01-072-03 | Шины ответвительные - одна полоса в фазе. Шина медная или алюминиевая, сечение, мм2, до: 700 | 100 м | 0.09 | 1682.34 | 872.63 | 505.95 | 174.05 | 151.41 | 78.54 | 45.54 | 15.66
22 | ТЕРм08-01-072-04 | Шины ответвительные - одна полоса в фазе. Шина медная или алюминиевая, сечение, мм2, до: 1000 | 100 м | 0.25 | 2130.34 | 1030.79 | 613.36 | 212.99 | 532.59 | 257.7 | 153.34 | 53.25
23 | ТЕРм08-02-402-01 | Кабели по установленным конструкциям и лоткам с установкой ответвительных коробок. Кабель двух-четырехжильный: в помещениях с нормальной средой сечением жилы до 10 мм2 | 100 м | 1.85 | 967.35 | 165.39 | 607.93 | 74.57 | 1789.6 | 305.97 | 1124.67 | 137.95
24 | ТЕРм08-03-591-01 | Выключатель: одноклавишный неутопленного типа при открытой проводке | 100 шт. | 0.04 | 2080.22 | 450.3 | 17.5 | 0.47 | 83.21 | 18.01 | 0.7 | 0.02
25 | ТЕРм08-03-591-08 | Розетка штепсельная: неутопленного типа при открытой проводке | 100 шт. | 0.02 | 2124.87 | 492.48 | 19.97 | 0.62 | 42.5 | 9.85 | 0.4 | 0.01
26 | ТЕРм08-03-592-01 | Патрон: стенной или потолочный | 100 шт. | 0.06 | 2397.6 | 661.2 | 44.64 | 1.86 | 143.86 | 39.67 | 2.68 | 0.11
27 | ТЕРм08-03-603-01 | Ящик с понижающим трансформатором | шт. | 1 | 56.3 | 16.3 | 5.34 | 0.31 | 56.3 | 16.3 | 5.34 | 0.31
28 | ТЕРм08-02-471-01 | Заземлитель вертикальный из угловой стали, размер, мм: 50х50х5 | 10 шт. | 1.4 | 920.47 | 115.67 | 62.19 | 2.95 | 1288.66 | 161.94 | 87.07 | 4.13
29 | ТЕРм08-02-472-02 | Заземлитель горизонтальный из стали: полосовой сечением 160 мм2 | 100 м | 1.1 | 1997.37 | 179.45 | 81.71 | 3.42 | 2197.11 | 197.4 | 89.88 | 3.76
30 | ТЕРм08-02-472-06 | Проводник заземляющий открыто по строительным основаниям из полосовой стали, сечение, мм2: 100 | 100 м | 0.35 | 3256.04 | 205.39 | 76.34 | 2.95 | 1139.61 | 71.89 | 26.72 | 1.03
31 | ТЕРм08-02-472-08 | Проводник заземляющий открыто по строительным основаниям из круглой стали, диаметр, мм: 8 | 100 м | 0.52 | 2226.39 | 217.28 | 56.63 | 1.71 | 1157.72 | 112.99 | 29.45 | 0.89
32 | ТЕРм08-01-087-03 | Металлические конструкции под оборудование | т | 0.045 | 42697.89 | 687.93 | 561.38 | 27.02 | 1921.41 | 30.96 | 25.26 | 1.22
Раздел 2. Неучтенные материалы
33 | ССЦ01/07/451 | Трансформатор силовой ТМ-630/6 253025*1,177:4,2=42883 | шт | 2 | 42883 |  |  |  | 85766
34 | ССЦ500-9016-146 | Камера распределительных устройств 6кВ КСО-392 | шт | 6 | 16509 |  |  |  | 99054
35 | СЦМ-545-1055 | Разъединители с маховичным приводом Р2523 УХЛ2 I-2500А | шт | 2 | 2451.92 |  |  |  | 4903.84
36 | СЦМ-545-5143 | Переключатели универсальные пакетно-кулачковые ПКУ3-58 У3А | шт | 1 | 73.68 |  |  |  | 73.68
37 | СЦМ-546-0521 | Светильники с лампами накаливания для производственных помещений с тяжелыми условиями среды, подвесной с защитной сеткой и стеклом, тип HСП09-200/Р50-03-02 | шт | 2 | 65.11 |  |  |  | 130.22
38 | СЦМ-546-0051 | Лампы накаливания электрические осветительные общего назначения биспиральные тип БK220-230-100 | 10шт | 11 | 20.09 |  |  |  | 220.99
39 | СЦМ-545-0005 | Выключатели автоматические АП50Б 2МТ У3 I-63А | шт | 2 | 119.2 |  |  |  | 238.4
40 | СЦМ-549-4053 | Розетка штепсельная малогабаритная для скрытой проводки, тип: РШ-П-20-С-01-10/220У4 | шт | 2 | 6.17 |  |  |  | 12.34
41 | СЦМ-549-8001 | Патроны потолочные | шт | 6 | 5.5 |  |  |  | 33
42 | СЦМ-503-0388 | Кабели контрольные с алюминиевыми жилами с изоляцией из самозатухающего полиэтилена, марки АКПсВГ, с числом жил - 4 и сечением 6 | 1000м | 0.02 | 8530.48 |  |  |  | 170.61
43 | Прайс-лист | Трансформатор напряжения НАМИТ-6кВ | шт | 2 | 5015 |  |  |  | 10030
44 | Прайс-лист | Трансформатор тока 6кВ ТПЛ-10,75/5А | шт | 4 | 1298 |  |  |  | 5192
45 | СЦМ-545-2049 | Предохранители ПРС-63У3-П | шт | 6 | 48.27 |  |  |  | 289.62
46 | ССЦ02/06/433 | Изолятор проходной ИП-10/630 | шт | 6 | 390 |  |  |  | 2340
47 | ССЦ02/06/432 | Изолятор опорный ОИ-6-375 | шт | 50 | 77 |  |  |  | 3850
48 | ССЦ500-9380-004 | Изолятор опорный 6кВ СН-642 | шт | 4 | 56 |  |  |  | 224
49 | ССЦ500-111-0107 | Изолятор опорный 0,4К710*42 | шт | 18 | 8.93 |  |  |  | 160.74
50 | ССЦ500-9014-004 | Щит распределительный 0,4кВ ЩО-70 | шт | 8 | 11000 |  |  |  | 88000
51 | ССЦ500-9014-012 | Торцевые понели | шт | 4 | 501 |  |  |  | 2004
52 | Прайс-лист | Щиток осветительный групповой 25А 90У-8501 | шт | 1 | 119 |  |  |  | 119
53 | Прайс-лист | Счетчик электронный ЦЭ6823 | шт | 2 | 619 |  |  |  | 1238
54 | СЦМ-514-0031-1 | Ящик с понижающим трансформатором ЯТП-0,25 | шт | 1 | 318 |  |  |  | 318
56 | Прайс-лист | Светильник переносной РВО-42У2 | шт | 1 | 45.2 |  |  |  | 45.2
57 | ССЦ02/06/406 | Шины алюминиевые АД31Т 5*50,6*80,8*100 | кг | 100 | 59.9 |  |  |  | 5990
58 | Прайс-лист | Штанга ШО-10У1 | шт | 1 | 117 |  |  |  | 117
59 | СЦМ-545-5151 | Выключатель однополюсный | шт | 4 | 10.66 |  |  |  | 42.64
60 | ССЦ-500-9002-60 | Коробка ответвительная | шт | 10 | 4.17 |  |  |  | 41.7
61 | Шиенодержатель | Шинодержатель ШП-1-375 У1 | шт | 72 | 7.1 |  |  |  | 511.2
Итого прямые затраты по смете в ценах 2001г. | [8 empty] | 336235 | 5768.43 | 7462.98 | 727.84
Накладные расходы | [8 empty] | 6171.46
Сметная прибыль | [8 empty] | 4222.58
Итоги по смете:
Электромонтажные работы на других объектах | [8 empty] | 241791.96
Материалы для монтажных работ | [8 empty] | 104837.08
Итого | [8 empty] | 346629.04
В том числе:
Материалы | [8 empty] | 323003.59
Машины и механизмы | [8 empty] | 7462.98
ФОТ | [8 empty] | 6496.27
Накладные расходы | [8 empty] | 6171.46
Сметная прибыль | [8 empty] | 4222.58
ВСЕГО по смете | [8 empty] | 346629.04
Составил
Проверил