## Локальная смета
Восстановление ВЛ-6кВ от ТП МТФ до ТП 323 водозабора в п.Заводской
(наименование стройки)
ЛОКАЛЬНЫЙ СМЕТНЫЙ РАСЧЕТ № 1/05/08
(локальная смета)
| на | ЗТП-6/0,4кВ, строительная часть.
(наименование работ и затрат, наименование объекта)
Основание:
|  | Сметная стоимость строительных работ ___________________________________________________________ |  | ___________________________179,438 |  | тыс.руб.
|  | Средства на оплату труда ___________________________________________________________ |  | ___________________________11,618 |  | тыс.руб.
|  | Сметная трудоемкость ___________________________________________________________ |  | ___________________________________________________________1040,84 |  | чел.час
Составлен(а) в текущих (прогнозных) ценах по состоянию на _______200_ г.
№ пп | Обоснование | Наименование | Ед. изм. | Кол. | Стоимость единицы, руб. |  |  |  | Общая стоимость, руб.
[5 empty] | Всего | В том числе |  |  | Всего | В том числе
[6 empty] | Осн.З/п | Эк.Маш. | З/пМех |  | Осн.З/п | Эк.Маш. | З/пМех
1 | 2 | 3 | 4 | 5 | 6 | 7 | 8 | 9 | 10 | 11 | 12 | 13
Раздел 1. Землянные работы
1 | ТЕР01-01-013-15 | Разработка грунта с погрузкой на автомобили-самосвалы экскаваторами с ковшом вместимостью 0,5 (0,5-0,63) м3, группа грунтов: 3 | 1000 м3 грунта | 0.043 | 6233.93 | 284.98 | 5937.74 | 880.17 | 268.06 | 12.25 | 255.32 | 37.85
2 | ТЕР01-02-057-02 | Разработка грунта вручную в траншеях глубиной до 2 м без креплений с откосами, группа грунтов: 2 КОЭФ. К ПОЗИЦИИ: 3.187 Доработка вручную, зачистка дна и стенок с выкидкой грунта в котлованах и траншеях, разработанных механизированным способом ОЗП=1,2; ТЗ=1,2 | 100 м3 грунта | 0.06 | 1657.66 | 1657.66 |  |  | 99.46 | 99.46
3 | ТЕР01-01-003-15 | Разработка грунта в отвал экскаваторами "драглайн" или "обратная лопата" с ковшом вместимостью 0,5 (0,5-0,63) м3, группа грунтов: 3 | 1000 м3 грунта | 0.098 | 4312.3 | 154.55 | 4157.75 | 580.98 | 422.61 | 15.15 | 407.46 | 56.94
4 | ТЕР01-01-030-03 | Разработка грунта с перемещением до 10 м бульдозерами мощностью: 59 (80) кВт (л.с.), 3 группа грунтов | 1000 м3 грунта | 0.98 | 1056.77 |  | 1056.77 | 232.33 | 1035.63 |  | 1035.63 | 227.68
5 | ТЕР01-01-033-03 | Засыпка траншей и котлованов с перемещением грунта до 5 м бульдозерами мощностью: 59 (80) кВт (л.с.), 3 группа грунтов | 1000 м3 грунта | 0.09 | 731.83 |  | 731.83 | 160.89 | 65.86 |  | 65.86 | 14.48
6 | ТЕР01-02-005-02 | Уплотнение грунта пневматическими трамбовками, группа грунтов: 3, 4 | 100 м3 уплотненного грунта | 0.9 | 588.23 | 146.76 | 441.47 | 42 | 529.41 | 132.08 | 397.33 | 37.8
7 | ТЕР01-02-061-03 | Засыпка вручную траншей, пазух котлованов и ям, группа грунтов: 3 | 100 м3 грунта | 0.08 | 1040.6 | 1040.6 |  |  | 83.25 | 83.25
Раздел 2. Фундаменты
8 | ТЕР08-01-002-01 | Устройство основания под фундаменты: песчаного | 1 м3 основания | 1.2 | 210.21 | 8.07 | 25.19 | 2.43 | 252.25 | 9.68 | 30.23 | 2.92
9 | ТЕР07-05-001-01 | Установка блоков стен подвалов массой: до 0,5 т | 100 шт. сборных конструкций | 0.15 | 3753.05 | 531.04 | 2204.17 | 272.24 | 562.96 | 79.66 | 330.63 | 40.84
10 | ТЕР07-05-001-02 | Установка блоков стен подвалов массой: до 1 т | 100 шт. сборных конструкций | 0.15 | 5336.79 | 745.21 | 3090.76 | 377.38 | 800.52 | 111.78 | 463.61 | 56.61
11 | СЦМ-403-0001 | Блоки бетонные для стен подвалов на цементном вяжущем сплошные М-100, объемом 0,5м3 и более | м3 | 8.145 | 699.71 |  |  |  | 5699.14
12 | СЦМ-403-0003 | Блоки бетонные для стен подвалов на цементном вяжущем сплошные М100, объемом менее 0,3 м3 | м3 | 3.345 | 749.88 |  |  |  | 2508.35
13 | ТЕР06-01-001-13 | Устройство фундаментов-столбов: бетонных | 100 м3 бетона, бутобетона и железобетона в деле | 0.032 | 78790.37 | 5868.93 | 1898.4 | 288.1 | 2521.29 | 187.81 | 60.75 | 9.22
14 | ТЕР06-01-015-07 | Установка закладных деталей весом: до 4 кг | 1 т | 0.062 | 12963.68 | 2251 | 34.08 | 2.33 | 803.75 | 139.56 | 2.11 | 0.14
15 | ТЕР06-01-015-09 | Установка закладных деталей весом: более 20 кг | 1 т | 0.102 | 10940.05 | 227.37 | 34.08 | 2.33 | 1115.89 | 23.19 | 3.48 | 0.24
16 | ТЕР06-01-015-08 | Установка закладных деталей весом: до 20 кг | 1 т | 0.118 | 11372.06 | 659.38 | 34.08 | 2.33 | 1341.9 | 77.81 | 4.02 | 0.27
17 | ТЕР07-01-044-03 | Установка монтажных изделий массой: до 20 кг | 1 т стальных элементов | 0.035 | 12001.68 | 501.3 | 263.07 |  | 420.06 | 17.55 | 9.21
18 | ТЕР08-01-003-01 | Гидроизоляция стен, фундаментов: горизонтальная цементная с жидким стеклом | 100 м2 изолируемой поверхности | 0.24 | 2287.01 | 374.74 | 29.62 |  | 548.88 | 89.94 | 7.11
Раздел 3. Стены
19 | ТЕР08-02-001-01 | Кладка стен наружных простых при высоте этажа до 4 м из кирпича: керамического одинарного | 1 м3 кладки | 39 | 1070.67 | 51.57 | 37.25 | 6.21 | 41756.13 | 2011.23 | 1452.75 | 242.19
20 | ТЕР08-02-001-07 | Кладка стен внутренних при высоте этажа до 4 м из кирпича: керамического одинарного | 1 м3 кладки | 12.7 | 1073.16 | 49.76 | 37.25 | 6.21 | 13629.13 | 631.95 | 473.08 | 78.87
21 | ТЕР08-02-007-01 | Армирование кладки стен и других конструкций | 1 т металлических изделий | 0.16 | 7746.56 | 581.22 | 44.38 | 3.57 | 1239.45 | 93 | 7.1 | 0.57
22 | ТЕР06-01-026-04 | Устройство железобетонных колонн в деревянной опалубке высотой: до 4 м, периметром до 2 м | 100 м3 железобетона в деле | 0.01 | 114074.18 | 15772.47 | 10610.06 | 1496.18 | 1140.74 | 157.72 | 106.1 | 14.96
23 | СЦМ-204-0002 | Горячекатаная арматурная сталь гладкая класса А-I диаметром 8 мм | т | 0.036 | 6717.61 |  |  |  | 241.83
24 | СЦМ-204-0047 | Надбавки к ценам заготовок за сборку и сварку каркасов и сеток пространственных диаметром 8 мм | т | 0.036 | 2622.88 |  |  |  | 94.42
25 | СЦМ-204-0023 | Горячекатаная арматурная сталь периодического профиля класса А-III диаметром 14 мм | т | 0.121 | 7469.92 |  |  |  | 903.86
26 | СЦМ-204-0050 | Надбавки к ценам заготовок за сборку и сварку каркасов и сеток пространственных диаметром 14 мм | т | 0.121 | 2017.2 |  |  |  | 244.08
27 | ТЕР07-05-007-10 | Укладка перемычек до массой 0,3 т | 100 шт. сборных конструкций | 0.37 | 1175.49 | 176.98 | 845.62 | 141.01 | 434.93 | 65.48 | 312.88 | 52.17
28 | СЦМ-442-5001 | Перемычки железобетонные брусковые | м3 | 2.48 | 1462.97 |  |  |  | 3628.17
29 | ТЕР06-01-015-07 | Установка закладных деталей весом: до 4 кг | 1 т | 0.05 | 12963.68 | 2251 | 34.08 | 2.33 | 648.18 | 112.55 | 1.7 | 0.12
30 | ТЕР06-01-015-07 | Установка закладных деталей весом: до 4 кг | 1 т | 0.567 | 12963.68 | 2251 | 34.08 | 2.33 | 7350.41 | 1276.32 | 19.32 | 1.32
31 | ТЕР06-01-015-08 | Установка закладных деталей весом: до 20 кг | 1 т | 0.076 | 11372.06 | 659.38 | 34.08 | 2.33 | 864.28 | 50.11 | 2.59 | 0.18
32 | ТЕР13-03-002-04 | Огрунтовка металлических поверхностей за один раз: грунтовкой ГФ-021 | 100 м2 окрашиваемой поверхности | 0.1 | 380.33 | 64.99 | 8.93 | 0.12 | 38.03 | 6.5 | 0.89 | 0.01
33 | ТЕР13-03-004-26 | Окраска металлических огрунтованных поверхностей: эмалью ПФ-115 | 100 м2 окрашиваемой поверхности | 0.1 | 868.78 | 39.95 | 5.91 | 0.12 | 86.88 | 4 | 0.59 | 0.01
34 | ТЕР07-07-001-01 | Устройство из асбестоцементных панелей в производственных зданиях с легкими несущими конструкциями стен : глухих | 100 м2 стен за вычетом проемов | 0.187 | 9386.12 | 1841.25 | 2419.8 | 274.88 | 1755.2 | 344.31 | 452.5 | 51.4
35 | СЦМ-101-0038 | Листы асбестоцементные плоские с гладкой поверхностью непрессованные толщиной 10 мм | м2 | 18.18 | 28.07 |  |  |  | 510.31
Раздел 4. Перегородки
36 | ТЕР11-01-002-09 | Устройство подстилающих слоев: бетонных | 1 м3 подстилающего слоя | 0.89 | 787.39 | 35.28 | 0.24 |  | 700.78 | 31.4 | 0.21
37 | СЦМ-401-0043 | Бетон тяжелый, крупность заполнителя 40 мм, класс В 7,5 (М100) | м3 | 0.9078 | 622.28 |  |  |  | 564.91
38 | ТЕР06-01-015-10 | Установка закладных деталей весом: Армирование подстилающих слоев и набетонок | 1 т | 0.01 | 478.35 | 128.68 | 36.05 | 2.48 | 4.78 | 1.29 | 0.36 | 0.02
39 | СЦМ-204-0030 | Проволока арматурная из низкоуглеродистой стали Вр-I диаметром 5 мм | т | 0.01 | 8562.88 |  |  |  | 85.63
40 | СЦМ-204-0034 | Надбавки к ценам заготовок за сборку и сварку каркасов и сеток плоских диаметром 5-6 мм | т | 0.01 | 2614.14 |  |  |  | 26.14
Раздел 5. Перекрытия
42 | ТЕР07-05-011-06 | Установка панелей перекрытий с опиранием на 2 стороны площадью: до 10 м2 | 100 шт. сборных конструкций | 0.07 | 13928.06 | 3433.85 | 4640.62 | 705.22 | 974.96 | 240.37 | 324.84 | 49.37
43 | СЦМ-444-2101 | Панели железобетонные многопустотные | м3 | 12.1 | 1307.14 |  |  |  | 15816.39
44 | ТЕР06-01-035-01 | Устройство поясов: в опалубке | 100 м3 железобетона в деле | 0.03 | 105637.56 | 10487.8 | 8665.32 | 1102.8 | 3169.13 | 314.63 | 259.96 | 33.08
46 | СЦМ-204-0003 | Горячекатаная арматурная сталь гладкая класса А-I диаметром 10 мм | т | 0.092 | 7371.33 |  |  |  | 678.16
47 | СЦМ-204-0036 | Надбавки к ценам заготовок за сборку и сварку каркасов и сеток плоских диаметром 10 мм | т | 0.092 | 1514.96 |  |  |  | 139.38
48 | СЦМ-204-0001 | Горячекатаная арматурная сталь гладкая класса А-I диаметром 6 мм | т | 0.008 | 8024.15 |  |  |  | 64.19
49 | СЦМ-204-0046 | Надбавки к ценам заготовок за сборку и сварку каркасов и сеток пространственных диаметром 5-6 мм | т | 0.008 | 3923.63 |  |  |  | 31.39
Раздел 6. Кровля
50 | ТЕР12-01-017-01 | Устройство выравнивающих стяжек цементно-песчаных: толщиной 15 мм | 100 м2 стяжек | 0.5 | 1918.04 | 244.16 | 242.88 | 25.14 | 959.02 | 122.08 | 121.44 | 12.57
51 | ТЕР12-01-017-02 | Устройство выравнивающих стяжек цементно-песчаных: на каждый 1 мм изменения толщины добавлять или исключать к (12-01-017-01) | 100 м2 стяжек | 7.5 | 66.14 | 0.9 | 2.86 | 0.39 | 496.05 | 6.75 | 21.45 | 2.93
52 | ТЕР12-01-014-02 | Утепление покрытий: керамзитом | 1 м3 утеплителя | 8.25 | 270.64 | 27.27 | 32.34 | 4.41 | 2232.78 | 224.98 | 266.81 | 36.38
53 | ТЕР12-01-002-01 | Устройство кровель плоских четырехслойных из рулонных кровельных материалов: на битумной мастике с защитным слоем из гравия на битумной антисептированной мастике | 100 м2 кровли | 0.5 | 5710.26 | 321.27 | 367.65 | 12.22 | 2855.13 | 160.64 | 183.83 | 6.11
53.1 | СЦМ-101-0852 | Рубероид кровельный с крупнозернистой посыпкой РКК-350б | м2 | 230 | 7.78 |  |  |  | 1789.4
54 | ТЕР12-01-010-01 | Устройство мелких покрытий (брандмауэры, парапеты, свесы и т.п.) из листовой оцинкованной стали | 100 м2 покрытия | 0.1 | 8274.5 | 1106.08 | 23.81 | 3.11 | 827.45 | 110.61 | 2.38 | 0.31
55 | ТЕР12-01-008-02 | Устройство обделок на фасадах (наружные подоконники, пояски, балконы и др.): без водосточных труб | 100 м2 фасадов без вычета проемов | 1.2 | 344.37 | 48.07 | 0.74 |  | 413.24 | 57.68 | 0.89
Раздел 7. Полы
56 | ТЕР11-01-001-02 | Уплотнение грунта: щебнем | 100 м2 площади уплотнения | 0.5 | 1479.32 | 74.23 | 92.98 | 10.55 | 739.66 | 37.12 | 46.49 | 5.28
57 | ТЕР11-01-002-09 | Устройство подстилающих слоев: бетонных | 1 м3 подстилающего слоя | 0.5 | 787.39 | 35.28 | 0.24 |  | 393.7 | 17.64 | 0.12
58 | ТЕР11-01-015-03 | Устройство покрытий: цементных толщиной 20 мм | 100 м2 покрытия | 0.5 | 2375.07 | 274.79 | 200.76 | 30.87 | 1187.54 | 137.4 | 100.38 | 15.44
59 | ТЕР11-01-015-08 | Железнение цементных покрытий | 100 м2 покрытия | 0.5 | 155.49 | 118.15 | 6.63 | 1.17 | 77.75 | 59.08 | 3.32 | 0.59
60 | ТЕР11-01-039-02 | Устройство плинтусов: цементных | 100 м плинтусов | 0.6 | 220.96 | 115.02 | 2.96 |  | 132.58 | 69.01 | 1.78
Раздел 8. Проемы
61 | ТЕР10-01-039-01 | Установка блоков в наружных и внутренних дверных проемах: в каменных стенах площадью проема до 3 м2 | 100 м2 проемов | 0.097 | 4995.74 | 1101.2 | 1299.45 | 176.27 | 484.59 | 106.82 | 126.05 | 17.1
62 | СЦМ-203-0223 | Блоки дверные с рамочными полотнами однопольные ДН 21-10, пл.2.05 м2; ДН 24-10, пл.2.35 м2 | м2 | 4.7 | 227.52 |  |  |  | 1069.34
63 | СЦМ-203-0225 | Блоки дверные с рамочными полотнами однопольные ДН 21-15А, пл.3.07 м2; ДН 24-15А, пл.3.52 м2 | м2 | 3.52 | 227.44 |  |  |  | 800.59
64 | СЦМ-203-0436 | Щиты нефрезерованные, антисептированные, толщиной 73 мм, с поперечными планками и подкладками под планки, длиной 1200, 1500, 1800, 2100 мм, шириной 350,400,450 мм | м2 | 1.43 | 71.14 |  |  |  | 101.73
65 | СЦМ-101-0887 | Скобяные изделия для блоков входных однопольных | компл | 2 | 102.76 |  |  |  | 205.52
66 | СЦМ-101-0888 | Скобяные изделия для блоков входных дверей в здание двупольных | компл | 1 | 101.73 |  |  |  | 101.73
67 | ТЕР10-04-013-02 | Установка: металлических дверных коробок с навеской полотен | 100 м2 проемов | 0.1 | 2571.96 | 1851.47 | 345.7 | 22.98 | 257.2 | 185.15 | 34.57 | 2.3
68 | СЦМ-201-0760 | Отдельные конструктивные элементы зданий и сооружений с преобладанием гнутых профилей, средняя масса сборочной единицы до 0,1 т | т | 0.201 | 11172.1 |  |  |  | 2245.59
69 | СЦМ-203-0519 | Полотна дверные деревянные (для плотничных дверей) | м2 | 10 | 308.44 |  |  |  | 3084.4
70 | СЦМ-101-0890 | Скобяные изделия для блоков входных дверей в помещение двупольных | компл | 2 | 103.9 |  |  |  | 207.8
71 | ТЕР15-04-030-03 | Масляная окраска металлических поверхностей: стальных балок, труб диаметром более 50 мм и т.п., количество окрасок 2 | 100 м2 окрашиваемой поверхности | 0.005 | 944.69 | 413.21 | 2.44 | 0.12 | 4.72 | 2.07 | 0.01
72 | ТЕР15-04-025-04 | Улучшенная окраска масляными составами по дереву: заполнений проемов дверных | 100 м2 окрашиваемой поверхности | 0.46 | 1617.37 | 967.17 | 6.88 | 0.12 | 743.99 | 444.9 | 3.16 | 0.06
73 | ТЕР20-02-002-01 | Установка решеток жалюзийных площадью в свету: до 0,5 м2 | 1 решетка | 2 | 20.03 | 15.07 | 2.22 |  | 40.06 | 30.14 | 4.44
74 | ТЕР20-02-002-03 | Установка решеток жалюзийных площадью в свету: до 1,5 м2 | 1 решетка | 2 | 36.09 | 21.78 | 4.42 | 0.16 | 72.18 | 43.56 | 8.84 | 0.32
75 | ТЕР20-02-002-04 | Установка решеток жалюзийных площадью в свету: до 2,5 м2 | 1 решетка | 2 | 47.29 | 27.35 | 5.58 | 0.16 | 94.58 | 54.7 | 11.16 | 0.32
76 | СЦМ-201-0590 | Переплеты оконные, нестандартные, жалюзийные и защитные решетки из горячекатаных, холодногнутых профилей и труб | т | 0.21 | 13828.05 |  |  |  | 2903.89
Раздел 9. Внутренняя отделка
77 | ТЕР15-02-019-01 | Сплошное выравнивание бетонных поверхностей (однослойная штукатурка) известковым раствором: стен | 100 м2 оштукатуриваемой поверхности | 1.2 | 795.67 | 423.91 | 5.35 | 3 | 954.8 | 508.69 | 6.42 | 3.6
78 | ТЕР15-02-019-02 | Сплошное выравнивание бетонных поверхностей (однослойная штукатурка) известковым раствором: потолков | 100 м2 оштукатуриваемой поверхности | 0.55 | 956.13 | 522.23 | 6.42 | 3.6 | 525.87 | 287.23 | 3.53 | 1.98
79 | ТЕР15-04-002-01 | Известковая окраска водными составами внутри помещений: по штукатурке | 100 м2 окрашиваемой поверхности | 1.75 | 127.86 | 95.77 | 1.7 | 0.12 | 223.76 | 167.6 | 2.98 | 0.21
80 | ТЕР13-03-002-04 | Огрунтовка металлических поверхностей за один раз: грунтовкой ГФ-021 | 100 м2 окрашиваемой поверхности | 0.05 | 380.33 | 64.99 | 8.93 | 0.12 | 19.02 | 3.25 | 0.45 | 0.01
80.1 | ТЕР15-04-030-01 | Масляная окраска металлических поверхностей: больших поверхностей (кроме кровель), количество окрасок 1 | 100 м2 окрашиваемой поверхности | 0.16 | 588.6 | 98.54 | 2.44 | 0.12 | 94.18 | 15.77 | 0.39 | 0.02
81 | ТЕР13-03-004-26 | Окраска металлических огрунтованных поверхностей: эмалью ПФ-115 | 100 м2 окрашиваемой поверхности | 0.05 | 868.78 | 39.95 | 5.91 | 0.12 | 43.44 | 2 | 0.3 | 0.01
Раздел 10. Наружная отделка
82 | ТЕР15-02-001-01 | Улучшенная штукатурка цементно-известковым раствором по камню: стен | 100 м2 оштукатуриваемой поверхности | 0.18 | 2006 | 783.93 | 67.1 | 27.24 | 361.08 | 141.11 | 12.08 | 4.9
83 | ТЕР15-02-003-01 | Высококачественная штукатурка цементно-известковым раствором по камню откосов при ширине: до 200 мм плоских | 100 м откосов | 0.38 | 766.7 | 353.92 | 3.51 |  | 291.35 | 134.49 | 1.33
Раздел 11. Разные работы
84 | ТЕР07-01-028-02 | Укладка плит покрытий площадью до 1 м2 при массе стропильных и подстропильных конструкций до 15 т и высоте зданий: до 25 м | 100 шт. сборных конструкций | 0.45 | 1034.18 | 452.89 | 471.21 | 54.98 | 465.38 | 203.8 | 212.04 | 24.74
85 | СЦМ-445-3120 | Плиты железобетонные покрытий, перекрытий и днищ | м3 | 3.3 | 1550.93 |  |  |  | 5118.07
89 | ТЕР09-06-001-02 | Монтаж: лотков, решеток, затворов из полосовой и тонколистовой стали | 1 т конструкций | 0.2 | 729.91 | 498.25 | 140.44 | 1.86 | 145.98 | 99.65 | 28.09 | 0.37
90 | СЦМ-201-0769 | Отдельные конструктивные элементы зданий и сооружений с преобладанием толстолистовой стали, средняя масса сборочной единицы свыше 0.5 до 1 т | т | 0.2 | 8587.38 |  |  |  | 1717.48
91 | ТЕР15-04-030-04 | Масляная окраска металлических поверхностей: решеток, переплетов, труб диаметром менее 50 мм и т.п., количество окрасок 2 | 100 м2 окрашиваемой поверхности | 0.05 | 1254.87 | 723.39 | 2.44 | 0.12 | 62.74 | 36.17 | 0.12 | 0.01
92 | ТЕР16-02-002-06 | Прокладка трубопроводов водоснабжения из стальных водогазопроводных оцинкованных труб диаметром: 50 мм | 100 м трубопровода | 0.134 | 7245.42 | 526.79 | 88.38 | 3.26 | 970.89 | 70.59 | 11.84 | 0.44
94 | ТЕР08-01-003-07 | Гидроизоляция боковая: обмазочная битумная в 2 слоя по выравненной поверхности бутовой кладки, кирпичу, бетону | 100 м2 изолируемой поверхности | 0.09 | 1302.9 | 231.93 | 63.45 |  | 117.26 | 20.87 | 5.71
95 | ТЕР22-01-001-01 | Укладка асбестоцементных водопроводных труб с соединением при помощи асбестоцементных муфт диаметром: 100 мм | 1 км трубопровода | 0.071 | 6720.43 | 3828.21 | 243.48 | 28.49 | 477.15 | 271.8 | 17.29 | 2.02
96 | СЦМ-103-0671 | Трубы асбестоцементные класса ВТ-6 условный проход 100 мм, внутренний диаметр 104 мм | м | 71.77 | 16.94 |  |  |  | 1215.78
97 | ТЕР27-07-002-01 | Устройство оснований толщиной 12 см под тротуары из кирпичного или известнякового щебня | 100 м2 дорожек и тротуаров | 0.47 | 5184.19 | 255.05 | 302.37 | 44.84 | 2436.57 | 119.87 | 142.11 | 21.07
98 | ТЕР27-07-001-01 | Устройство асфальтобетонных покрытий дорожек и тротуаров однослойных из литой мелкозернистой асфальто-бетонной смеси толщиной 3 см | 100 м2 покрытия | 0.47 | 4044.99 | 161.48 | 17.92 | 0.66 | 1901.15 | 75.9 | 8.42 | 0.31
Итого прямые затраты по смете в ценах 2001г. | [8 empty] | 157565.3 | 10449.15 | 7877.84 | 1168.66
Накладные расходы | [8 empty] | 13545.22
Сметная прибыль | [8 empty] | 8328.01
Итоги по смете:
Земляные работы, выполняемые механизированным способом | [8 empty] | 3096.21
Земляные работы, выполняемые ручным способом | [8 empty] | 411.1
Конструкции из кирпича и блоков | [8 empty] | 63969.17
Бетонные и железобетонные сборные конструкции в жилищно-гражданском строительстве | [8 empty] | 32200.93
Бетонные и железобетонные монолитные конструкции в промышленном строительстве | [8 empty] | 25550.35
Бетонные и железобетонные сборные конструкции в промышленном строительстве | [8 empty] | 9648.89
Защита строительных конструкций и оборудования от коррозии | [8 empty] | 212.63
Полы | [8 empty] | 4535.38
Кровли | [8 empty] | 10944
Деревянные конструкции | [8 empty] | 9122.07
Отделочные работы | [8 empty] | 6060.59
Сантехнические работы - внутренние (трубопроводы, водопровод, канализация, отопление, газоснабжение, вентиляция и кондиционирование воздуха) | [8 empty] | 4503.75
Строительные металлические конструкции | [8 empty] | 2038.5
Наружные сети водопровода, канализации, теплоснабжения, газопровода | [8 empty] | 2292.6
Автомобильные дороги | [8 empty] | 4852.36
Итого | [8 empty] | 179438.53
В том числе:
Материалы | [8 empty] | 139238.31
Машины и механизмы | [8 empty] | 7877.84
ФОТ | [8 empty] | 11617.81
Накладные расходы | [8 empty] | 13545.22
Сметная прибыль | [8 empty] | 8328.01
ВСЕГО по смете | [8 empty] | 179438.53
Составил
Проверил