## Локальная смета
| СОГЛАСОВАНО: | [11 empty] | УТВЕРЖДАЮ:
| _____________________________ | [11 empty] | _______________________________
| " _____ " ________________ 200_ г. | [11 empty] | "______ " _______________200_ г.
Электроснабжение Набережной р. Терек
(наименование стройки)
ЛОКАЛЬНЫЙ СМЕТНЫЙ РАСЧЕТ № 15-07
(локальная смета)
|  | на | Электроснабжение
(наименование работ и затрат, наименование объекта)
|  |  |  | Сметная стоимость |  |  |  |  | 490191,02 руб.
|  |  |  | Средства на оплату труда |  |  |  |  | 4854,08 руб.
Составлен(а) в текущих (прогнозных) ценах по состоянию на 3 квартал 2007 г.
№ пп | Обоснование | Наименование | Ед. изм. | Кол. на ед./ всего | Стоимость единицы, руб. |  |  |  | Общая стоимость, руб. |  |  |  | Т/з осн. раб.на ед. | Т/з осн. раб. Всего | Т/з мех. на ед. | Т/з мех. Всего
[5 empty] | Всего | В том числе |  |  | Всего | В том числе
[6 empty] | Осн.З/п | Эк.Маш | З/пМех |  | Осн.З/п | Эк.Маш | З/пМех
1 | 2 | 3 | 4 | 5 | 6 | 7 | 8 | 9 | 10 | 11 | 12 | 13 | 14 | 15 | 16 | 17
Раздел 1. Новый Раздел
1 | ТЕРм08-02-141-01 | Кабели до 35 кв в готовых траншеях без покрытий, масса 1 м, кг, до: 1 | 100 м кабеля | 21 | 820.34 | 151.52 | 546.14 | 49.01 | 17227.14 | 3181.92 | 11468.94 | 1029.21 | 13.7 | 287.7 | 4 | 84
| 1. 021102 | Краны на автомобильном ходу при работе на монтаже технологического оборудования 10 т | маш.час | 0,39 8,19 | 147.55 |  | 147.55 | 15.53 | 1208.43 |  | 1208.43 | 127.19
| 2. 030203 | Домкраты гидравлические грузоподъемностью 63 т | маш.час | 3,22 67,62 | 2.59 |  | 2.59 |  | 175.14 |  | 175.14
| 3. 030408 | Лебедки электрические, тяговым усилием 156,96 (16) кН (т) | маш.час | 3,22 67,62 | 137.18 |  | 137.18 | 13.34 | 9276.11 |  | 9276.11 | 902.05
| 4. 400002 | Автомобили бортовые грузоподъемностью до 8 т | маш.час | 0,39 8,19 | 98.8 |  | 98.8 | 16.9 | 809.17 |  | 809.17 | 138.41
| 5. 101-0813 | Проволока стальная низкоуглеродистая разного назначения оцинкованная диаметром 3,0 мм | т | 0 0,00084 | 13252.31 |  |  |  | 11.13
| 6. 101-0865 | Роли свинцовые марки С1 толщиной 1,0 мм | т | 0,0008 0,0168 | 45691.62 |  |  |  | 767.62
| 7. 101-1641 | Сталь угловая, равнополочная, марка стали ВСт3кп2 размером 50х50х5 мм | т | 0,01 0,21 | 6139.79 |  |  |  | 1289.36
| 8. 101-1755 | Сталь полосовая спокойная марки Ст3сп, шириной 50-200 мм толщиной 4-5 мм | т | 0,001 0,021 | 5433.41 |  |  |  | 114.1
| 9. 101-1786 | Лак битумный БТ-123 | т | 0,0001 0,00126 | 10183.4 |  |  |  | 12.83
| 10. 101-9852 | Краска | кг | 0,25 5,25 | 56.77 |  |  |  | 298.04
| 11. 500-9101 | Кнопки монтажные | т.шт | 0,0083 0,17472 | 45.83 |  |  |  | 8.01
| 12. 500-9500 | Бирки маркировочные | 100шт | 0,041 0,861 | 65.48 |  |  |  | 56.38
| 13. 500-9623 | Лента К226 | 100м | 0,0096 0,2016 | 93.56 |  |  |  | 18.86
2 | СЦМ-503-0385 | Кабели контрольные с алюминиевыми жилами с изоляцией из самозатухающего полиэтилена, числом жил - 4 и сечением 4 | 1000м | 0.5 | 6968.67 |  |  |  | 3484.34
3 | СЦМ-503-0391 | Кабели контрольные с алюминиевыми жилами с изоляцией из самозатухающего полиэтилена, числом жил - 4 и сечением 10 | 1000м | 0.2 | 12672.57 |  |  |  | 2534.51
4 | СЦМ-501-0048 | Кабели силовые с алюминиевыми жилами в алюминиевой оболочке марки ААГУ, с числом жил - 4 и сечением 35 мм2 | 1000м | 1.4 | 45451.11 |  |  |  | 63631.55
5 | ТЕРм8-03-572-7 | Блок управления шкафного исполнения или распределительный пункт (шкаф), устанавливаемый на полу, высота и ширина, мм, до 1700х1100 | шт. | 1 | 1363.8 | 53.12 | 110.15 | 6.37 | 1363.8 | 53.12 | 110.15 | 6.37 | 4.66 | 4.66 | 0.82 | 0.82
| 1. 21102 | Краны на автомобильном ходу при работе на монтаже технологического оборудования 10 т | маш.час | 0,41 0,41 | 147.55 |  | 147.55 |  | 60.5 |  | 60.5
| 2. 40502 | Установки для сварки ручной дуговой (постоянного тока) | маш.час | 1,04 1,04 | 8.79 |  | 8.79 |  | 9.14 |  | 9.14
| 3. 400002 | Автомобили бортовые грузоподъемностью до 8 т | маш.час | 0,41 0,41 | 98.8 |  | 98.8 |  | 40.51 |  | 40.51
| 4. 101-1924 | Электроды диаметром 4 мм Э42А | кг | 0,3 0,3 | 15.42 |  |  |  | 4.63
| 5. 101-1977 | Болты строительные с гайками и шайбами | кг | 0,06 0,06 | 9.82 |  |  |  | 0.59
| 6. 101-9852 | Краска | кг | 0,05 0,05 | 56.77 |  |  |  | 2.84
| 7. 201-9408 | Конструкции стальные индивидуальные решетчатые сварные массой до 0.1 т | т | 0,03 0,03 | 39749.25 |  |  |  | 1192.48
6 | Ссм 5/338 | Блок управления шкафного исполнения ВРУ-1-21-10 УХЛ4 | шт | 1 | 8020 |  |  |  | 8020
7 | ТЕР22-01-001-01 | Укладка асбестоцементных водопроводных труб с соединением при помощи асбестоцементных муфт диаметром: 100 мм | 1 км трубопровода | 0.12 | 6720.43 | 3828.21 | 243.48 | 28.49 | 806.45 | 459.39 | 29.22 | 3.42 | 362.52 | 43.5024 | 2.59 | 0.3108
| 1. 021141 | Краны на автомобильном ходу при работе на других видах строительства (кроме магистральных трубопроводов) 10 т | маш.час | 0,34 0,0408 | 123.49 |  | 123.49 | 15.53 | 5.04 |  | 5.04 | 0.63
| 2. 040102 | Электростанции передвижные 4 кВт | маш.час | 1,74 0,2088 | 30.73 |  | 30.73 | 13.34 | 6.42 |  | 6.42 | 2.79
| 3. 042901 | Установки для гидравлических испытаний трубопроводов, давление нагнетания, низкое 0,1 (1) МПа (кгс/см2), высокое 10 (100) МПа (кгс/см2) при работе от передвижных электростанций | маш.час | 15 1,8 | 7.35 |  | 7.35 |  | 13.23 |  | 13.23
| 4. 400001 | Автомобили бортовые грузоподъемностью до 5 т | маш.час | 0,51 0,0612 | 74.06 |  | 74.06 | 15.61 | 4.53 |  | 4.53 | 0.96
| 5. 102-0025 | Пиломатериалы хвойных пород. Бруски обрезные длиной 4-6,5 м, шириной 75-150 мм, толщиной 40-75 мм III сорта | м3 | 0,06 0,0072 | 1428.88 |  |  |  | 10.29
| 6. 103-0742 | Кольца резиновые для асбестоцементных муфт САМ | кг | 68 8,16 | 31.24 |  |  |  | 254.92
| 7. 402-0004 | Раствор готовый кладочный цементный, марка 100 | м3 | 0,66 0,0792 | 611.57 |  |  |  | 48.44
| 8. 411-0001 | Вода | м3 | 15,72 1,8864 | 2.24 |  |  |  | 4.23
8 | СЦМ-103-0697 | Трубы асбестоцементные безнапорные условный проход 100 мм, внутренний диаметр 100 мм | м | 120 | 18.06 |  |  |  | 2167.2
9 | ТЕРм08-02-142-01 | Устройство постели при одном кабеле в траншее | 100 м кабеля | 0.8 | 1302.62 | 73.33 | 1229.29 | 77.49 | 1042.1 | 58.66 | 983.44 | 61.99 | 6.63 | 5.304 | 9.98 | 7.984
| 1. 021102 | Краны на автомобильном ходу при работе на монтаже технологического оборудования 10 т | маш.час | 4,99 3,992 | 147.55 |  | 147.55 | 15.53 | 589.02 |  | 589.02 | 62
| 2. 400002 | Автомобили бортовые грузоподъемностью до 8 т | маш.час | 4,99 3,992 | 98.8 |  | 98.8 | 16.9 | 394.41 |  | 394.41 | 67.46
Итого прямые затраты по смете в ценах 2001г. | [8 empty] | 100277.09 | 3753.09 | 12591.75 | 1100.99 |  | 341.17 |  | 93.11
Накладные расходы | [8 empty] | 4773.36
Сметная прибыль | [8 empty] | 3266.23
Итоги по смете:
Итого Строительные работы | [8 empty] | 1820 |  |  |  |  | 43.5 |  | 0.31
Итого Монтажные работы | [8 empty] | 106496.68 |  |  |  |  | 297.66 |  | 92.8
Итого | [8 empty] | 108316.68 |  |  |  |  | 341.17 |  | 93.11
В том числе:
Материалы | [8 empty] | 83932.25
Машины и механизмы | [8 empty] | 12591.75
ФОТ | [8 empty] | 4854.08
Накладные расходы | [8 empty] | 4773.36
Сметная прибыль | [8 empty] | 3266.23
Временные 2% | [8 empty] | 2166.33
Итого | [8 empty] | 110483.01
В ценах 3 квартала 2007г 110 483,01 * 3,76 | [8 empty] | 415416.12
НДС 18% | [8 empty] | 74774.9
ВСЕГО по смете | [8 empty] | 490191.02 |  |  |  |  | 341.17 |  | 93.11
Составил
Проверил