## Локальная смета
УТВЕРЖДАЮ:
Начальник УпС
[5 empty] | АМС г. Владикавказа | [7 empty] | __________________________
[5 empty] | Цгоев К.Дз. | [7 empty] | "____" ______________200_ г.
Ремонт Муниципального дошкольного образовательного учреждения детского сада №95
(наименование стройки)
ЛОКАЛЬНЫЙ СМЕТНЫЙ РАСЧЕТ № 345-2009
(локальная смета)
|  | на | ремонтные работы
(наименование работ и затрат, наименование объекта)
|  |  | Сметная стоимость ___________________________________________________________ | [5 empty] | ___________________________5427,774 |  | тыс.руб.
|  |  | Сметная трудоемкость ___________________________________________________________ | [5 empty] | ___________________________________________________________10765,04 |  | чел.час
Составлен(а) в текущих (прогнозных) ценах по состоянию на 4 квартал 2009 г.
№ пп | Обоснование | Наименование | Ед. изм. | Кол. | Стоимость единицы, руб. |  |  |  | Общая стоимость, руб. |  |  |  | Т/з осн. раб.на ед. | Т/з осн. раб. Всего | Т/з мех. на ед. | Т/з мех. Всего
[5 empty] | Всего | В том числе |  |  | Всего | В том числе
[6 empty] | Осн.З/п | Эк.Маш | З/пМех |  | Осн.З/п | Эк.Маш | З/пМех
1 | 2 | 3 | 4 | 5 | 6 | 7 | 8 | 9 | 10 | 11 | 12 | 13 | 14 | 15 | 16 | 17
Раздел 1. Проемы
1 | ТЕР46-04-012-01 | Разборка деревянных заполнений проемов: оконных с подоконными досками НР, (2340,99 руб.): 110%*0,9 от ФОТ (2364,64 руб.) СП, (1406,96 руб.): 70%*0,85 от ФОТ (2364,64 руб.) | 100 м2 | 1.282 | 1917.25 | 1751.54 | 165.71 | 92.96 | 2457.91 | 2245.47 | 212.44 | 119.17 | 188.54 | 241.71 | 7.74 | 9.92
2 | ТЕР10-01-027-02 | Установка в жилых и общественных зданиях блоков оконных с переплетами: спаренными в стенах каменных площадью проема более 2 м2 КОЭФ. К ПОЗИЦИИ: Новый коэффициент ОЗП=0,78; ТЗ=0,78 НР, (1600,54 руб.): 118%*0,9 от ФОТ (1507,1 руб.) СП, (807,05 руб.): 63%*0,85 от ФОТ (1507,1 руб.) | 100 м2 проемов | 1.282 | 3768.17 | 1094.37 | 738.67 | 81.22 | 4830.8 | 1402.98 | 946.97 | 104.12 | 104.9256 | 134.51 | 7.4 | 9.49
Н, Уд | 1. 101-9411 | Скобяные изделия | компл | 0
Н, Уд | 2. 203-9095 | Блоки оконные | м2 | 100 128,2
3 | СЦМ-203-0072 | Блоки оконные с отливами | м2 | 128.2 | 581.95 |  |  |  | 74605.99
4 | ТЕР10-01-033-02 | Установка деревянных подоконных досок в каменных стенах высотой проема: до 2 м НР, (897,7 руб.): 118%*0,9 от ФОТ (845,29 руб.) СП, (452,65 руб.): 63%*0,85 от ФОТ (845,29 руб.) | 100 м2 проемов | 1.282 | 1893.57 | 656.24 | 63.56 | 3.11 | 2427.56 | 841.3 | 81.48 | 3.99 | 66.22 | 84.89 | 0.47 | 0.6
Н, Уд | 1. 203-9055 | Доски подоконные деревянные | м | 74 94,87
5 | СЦМ-203-0377 | Доски подоконные | м | 65.6 | 74.67 |  |  |  | 4898.35
6 | ТЕР46-04-012-03 | Разборка деревянных заполнений проемов: дверных и воротных НР, (678,91 руб.): 110%*0,9 от ФОТ (685,77 руб.) СП, (408,03 руб.): 70%*0,85 от ФОТ (685,77 руб.) | 100 м2 | 0.648 | 1131.03 | 965.32 | 165.71 | 92.96 | 732.91 | 625.53 | 107.38 | 60.24 | 103.91 | 67.33 | 7.74 | 5.02
7 | ТЕР10-01-039-02 | Установка блоков в наружных и внутренних дверных проемах: в каменных стенах площадью проема более 3 м2 НР, (781,57 руб.): 118%*0,9 от ФОТ (735,94 руб.) СП, (394,1 руб.): 63%*0,85 от ФОТ (735,94 руб.) | 100 м2 проемов | 0.648 | 3764.62 | 1004.47 | 1014.52 | 131.23 | 2439.47 | 650.9 | 657.41 | 85.04 | 92.92 | 60.21 | 10.52 | 6.82
Н, Уд | 1. 101-9411 | Скобяные изделия | компл | 0
Н, Уд | 2. 203-9057 | Блоки дверные | м2 | 100 64,8
8 | СЦМ-203-0233 | Блоки дверные из ПВХ | м2 | 64.8 | 668.17 |  |  |  | 43297.42
9 | ТЕР09-06-001-01 | Монтаж: конструкций дверей НР, (459,05 руб.): 90%*0,9 от ФОТ (566,73 руб.) СП, (409,46 руб.): 85%*0,85 от ФОТ (566,73 руб.) | 1 т конструкций | 0.64 | 1050.78 | 877.9 | 128.95 | 7.61 | 672.5 | 561.86 | 82.53 | 4.87 | 89.49 | 57.27 | 1.22 | 0.78
Н, Уд | 1. 201-9002 | Конструкции стальные | т | 1 0,64
10 | СЦМ-201-0636 | Стоимость металлических дверей | т | 0.64 | 12024.42 |  |  |  | 7695.63
Итого прямые затраты по разделу в ценах 2001г. | [8 empty] | 144058.54 | 6328.04 | 2088.21 | 377.43 |  | 645.92 |  | 32.63
Накладные расходы | [8 empty] | 6758.77
Сметная прибыль | [8 empty] | 3878.25
Итоги по разделу 1 Проемы :
Работы по реконструкции зданий и сооружений (усиление и замена существующих конструкций, разборка и возведение отдельных конструктивных элементов) | [8 empty] | 8025.72 |  |  |  |  | 309.04 |  | 14.94
Деревянные конструкции | [8 empty] | 140230.48 |  |  |  |  | 279.61 |  | 16.91
Строительные металлические конструкции | [8 empty] | 6439.36 |  |  |  |  | 57.27 |  | 0.78
Итого | [8 empty] | 154695.56 |  |  |  |  | 645.92 |  | 32.63
В том числе:
Материалы | [8 empty] | 135642.29
Машины и механизмы | [8 empty] | 2088.21
ФОТ | [8 empty] | 6705.47
Накладные расходы | [8 empty] | 6758.77
Сметная прибыль | [8 empty] | 3878.25
В ценах 4 квартала 2010г 154 695,56 * 5,35 | [8 empty] | 827621.25
Итого по разделу 1 Проемы | [8 empty] | 827621.25 |  |  |  |  | 645.92 |  | 32.63
Раздел 2. Электромонтажные работы
12 | ТЕРм08-02-403-03 | Провода групповых осветительных сетей. Провод в защитной оболочке или кабель двух-трехжильные: под штукатурку по стенам или в бороздах НР, (2410,79 руб.): 95%*0,9 от ФОТ (2819,64 руб.) СП, (1557,85 руб.): 65%*0,85 от ФОТ (2819,64 руб.) | 100 м | 6 | 1046.76 | 399.97 | 176.72 | 69.97 | 6280.56 | 2399.82 | 1060.32 | 419.82 | 37 | 222 | 5.27 | 31.62
13 | ССЦ6-04г | Кабель марки ВВГнг-ЛС-3х2,5 | 1000м | 0.6 | 5366.4 |  |  |  | 3219.84
14 | ТЕРм08-03-591-02 | Выключатель: одноклавишный утопленного типа при скрытой проводке НР, (75,45 руб.): 95%*0,9 от ФОТ (88,25 руб.) СП, (48,76 руб.): 65%*0,85 от ФОТ (88,25 руб.) | 100 шт. | 0.24 | 401.12 | 367.08 | 9.85 | 0.62 | 96.27 | 88.1 | 2.36 | 0.15 | 32.2 | 7.73 | 0.08 | 0.02
15 | СЦМ-545-1201 | Выключатель одноклавишный для скрытой проводки | шт | 24 | 6.5 |  |  |  | 156
16 | ТЕРм08-03-591-09 | Розетка штепсельная: утопленного типа при скрытой проводке НР, (37,18 руб.): 95%*0,9 от ФОТ (43,49 руб.) СП, (24,03 руб.): 65%*0,85 от ФОТ (43,49 руб.) | 100 шт. | 0.1 | 526.19 | 434.34 | 9.85 | 0.62 | 52.62 | 43.43 | 0.99 | 0.06 | 38.1 | 3.81 | 0.08 | 0.01
17 | ССЦ1-06 | Розетка штепсельная малогабаритная для скрытой проводки, тип: РШ-П-20-С-01-10/220У4 | шт | 10 | 14 |  |  |  | 140
18 | ТЕРр67-08-01 | Смена светильников с: лампами накаливания НР, (542,98 руб.): 85%*0,9 от ФОТ (709,78 руб.) СП, (392,15 руб.): 65%*0,85 от ФОТ (709,78 руб.) | 100 шт. | 0.72 | 7497.09 | 985.45 | 0.64 | 0.36 | 5397.9 | 709.52 | 0.46 | 0.26 | 89.1 | 64.15 | 0.03 | 0.02
19 | ТЕРм08-02-420-01 | Коробка ответвительная НР, (715,23 руб.): 95%*0,9 от ФОТ (836,53 руб.) СП, (462,18 руб.): 65%*0,85 от ФОТ (836,53 руб.) | 100 шт. | 0.32 | 3872.15 | 2529.54 | 1342.61 | 84.64 | 1239.09 | 809.45 | 429.64 | 27.08 | 234 | 74.88 | 10.9 | 3.49
20 | ССЦ 500-9002-018 | Коробка | шт | 32 | 11.85 |  |  |  | 379.2
21 | ТЕРм08-03-572-03 | Блок управления шкафного исполнения или распределительный пункт (шкаф), устанавливаемый на стене, высота и ширина, мм, до: 600х600 НР, (23,94 руб.): 95%*0,9 от ФОТ (28 руб.) СП, (15,47 руб.): 65%*0,85 от ФОТ (28 руб.) | шт. | 1 | 659.77 | 26.45 | 31.4 | 1.55 | 659.77 | 26.45 | 31.4 | 1.55 | 2.32 | 2.32 | 0.2 | 0.2
Итого прямые затраты по разделу в ценах 2001г. | [8 empty] | 17621.25 | 4076.77 | 1525.17 | 448.92 |  | 374.89 |  | 35.36
Накладные расходы | [8 empty] | 3805.58
Сметная прибыль | [8 empty] | 2500.44
Итоги по разделу 2 Электромонтажные работы :
Итого Строительные работы
Итого Монтажные работы | [8 empty] | 23927.27 |  |  |  |  | 374.89 |  | 35.36
Итого | [8 empty] | 23927.27 |  |  |  |  | 374.89 |  | 35.36
В том числе:
Материалы | [8 empty] | 12019.31
Машины и механизмы | [8 empty] | 1525.17
ФОТ | [8 empty] | 4525.69
Накладные расходы | [8 empty] | 3805.58
Сметная прибыль | [8 empty] | 2500.44
В ценах 4 квартала 2010г 23 927,27 * 5,35 | [8 empty] | 128010.89
Итого по разделу 2 Электромонтажные работы | [8 empty] | 128010.89 |  |  |  |  | 374.89 |  | 35.36
Раздел 3. Отопление
22 | ТЕРр65-19-01 | Демонтаж радиаторов весом до: 80 кг НР, (271,78 руб.): 74%*0,9 от ФОТ (408,08 руб.) СП, (173,43 руб.): 50%*0,85 от ФОТ (408,08 руб.) | 100 шт. | 0.4 | 1041.26 | 993.3 | 47.96 | 26.9 | 416.5 | 397.32 | 19.18 | 10.76 | 110 | 44 | 2.24 | 0.9
23 | ТЕРр65-09-02 | Смена внутренних трубопроводов из стальных труб диаметром: 20 мм НР, (2119,28 руб.): 103%*0,9 от ФОТ (2286,17 руб.) СП, (1165,95 руб.): 60%*0,85 от ФОТ (2286,17 руб.) | 100 м трубопроводов | 2.4 | 4594.94 | 950.05 | 63.84 | 2.52 | 11027.86 | 2280.12 | 153.22 | 6.05 | 85.9 | 206.16 | 0.42 | 1.01
Н, Уд | 1. 300-1224 | Крепления для трубопроводов: кронштейны, планки, хомуты | кг | 0 | 12.4
Н, Уд | 2. 300-1342 | Вентили проходные муфтовые 15кч18п для воды, давлением 1.6 МПа (16 кгс/см2), диаметром 20 мм | шт | 0 | 22.91
24 | СЦМ-300-1342 | Вентили проходные муфтовые 15кч18п для воды, давлением 1.6 МПа (16 кгс/см2), диаметром 20 мм | шт | 80 | 22.91 |  |  |  | 1832.8
25 | ТЕРр65-09-03 | Смена внутренних трубопроводов из стальных труб диаметром: 25 мм НР, (389,84 руб.): 103%*0,9 от ФОТ (420,54 руб.) СП, (214,48 руб.): 60%*0,85 от ФОТ (420,54 руб.) | 100 м трубопроводов | 0.4 | 5007.71 | 1048.82 | 63.84 | 2.52 | 2003.08 | 419.53 | 25.54 | 1.01 | 94.83 | 37.93 | 0.42 | 0.17
Н, Уд | 1. 300-1224 | Крепления для трубопроводов: кронштейны, планки, хомуты | кг | 0 | 12.4
Н, Уд | 2. 300-1343 | Вентили проходные муфтовые 15кч18п для воды, давлением 1.6 МПа (16 кгс/см2), диаметром 25 мм | шт | 0 | 25.08
26 | ТЕРр65-09-04 | Смена внутренних трубопроводов из стальных труб диаметром: 32 мм НР, (118,24 руб.): 103%*0,9 от ФОТ (127,55 руб.) СП, (65,05 руб.): 60%*0,85 от ФОТ (127,55 руб.) | 100 м трубопроводов | 0.1 | 6008.9 | 1273.01 | 63.84 | 2.52 | 600.89 | 127.3 | 6.38 | 0.25 | 115.1 | 11.51 | 0.42 | 0.04
Н, Уд | 1. 300-1224 | Крепления для трубопроводов: кронштейны, планки, хомуты | кг | 0 | 12.4
Н, Уд | 2. 300-1344 | Вентили проходные муфтовые 15кч18п для воды, давлением 1.6 МПа (16 кгс/см2), диаметром 32 мм | шт | 0 | 42.86
27 | ТЕРр65-09-05 | Смена внутренних трубопроводов из стальных труб диаметром: 40 мм НР, (399,05 руб.): 103%*0,9 от ФОТ (430,47 руб.) СП, (219,54 руб.): 60%*0,85 от ФОТ (430,47 руб.) | 100 м трубопроводов | 0.32 | 6841.57 | 1342.68 | 63.84 | 2.52 | 2189.3 | 429.66 | 20.43 | 0.81 | 121.4 | 38.85 | 0.42 | 0.13
Н, Уд | 1. 300-1224 | Крепления для трубопроводов: кронштейны, планки, хомуты | кг | 0 | 12.4
Н, Уд | 2. 300-1345 | Вентили проходные муфтовые 15кч18п для воды, давлением 1.6 МПа (16 кгс/см2), диаметром 40 мм | шт | 0 | 73.33
28 | ТЕРр65-09-06 | Смена внутренних трубопроводов из стальных труб диаметром: 50 мм НР, (970,49 руб.): 103%*0,9 от ФОТ (1046,91 руб.) СП, (533,92 руб.): 60%*0,85 от ФОТ (1046,91 руб.) | 100 м трубопроводов | 0.7 | 8349.46 | 1491.99 | 175.11 | 3.6 | 5844.62 | 1044.39 | 122.58 | 2.52 | 134.9 | 94.43 | 0.6 | 0.42
Н, Уд | 1. 300-1224 | Крепления для трубопроводов: кронштейны, планки, хомуты | кг | 0 | 12.4
Н, Уд | 2. 300-1346 | Вентили проходные муфтовые 15кч18п для воды, давлением 1.6 МПа (16 кгс/см2), диаметром 50 мм | шт | 0 | 89.85
29 | СЦМ-300-1346 | Вентили проходные муфтовые 15кч18п для воды, давлением 1.6 МПа (16 кгс/см2), диаметром 50 мм | шт | 2 | 89.85 |  |  |  | 179.7
30 | ТЕР18-03-001-03 | Установка конвекторов НР, (586,22 руб.): 128%*0,9 от ФОТ (508,87 руб.) СП, (359,01 руб.): 83%*0,85 от ФОТ (508,87 руб.) | 100 квт радиаторов и конвекторов | 0.504 | 1207.13 | 996.6 | 161.82 | 13.05 | 608.39 | 502.29 | 81.56 | 6.58 | 96.57 | 48.67 | 2.81 | 1.42
Н, Уд | 1. 300-9191 | Конвекторы с креплениями | квт | 100 50,4
31 | СЦМ-300-0424 | Конвекторы отопительные островные канальные с кожухом типа УНИВЕРСАЛ с креплениями, настенные | квт | 50.4 | 411.43 |  |  |  | 20736.07
32 | СЦМ-300-0483 | Кронштейны для крепления радиаторов и ребристых труб на облегченных конструкциях стен при длине кронштейна 135 мм | 100шт | 0.8 | 1033.28 |  |  |  | 826.62
33 | ТЕР16-07-003-06 | Врезки в действующие внутренние сети трубопроводов отопления и водоснабжения диаметром: 50 мм НР, (164,23 руб.): 128%*0,9 от ФОТ (142,56 руб.) СП, (100,58 руб.): 83%*0,85 от ФОТ (142,56 руб.) | 1 врезка | 2 | 426.89 | 71.12 | 7.3 | 0.16 | 853.78 | 142.24 | 14.6 | 0.32 | 6.43 | 12.86 | 0.02 | 0.04
34 | ТЕР15-04-030-03 | Масляная окраска металлических поверхностей: стальных балок, труб диаметром более 50 мм и т.п., количество окрасок 2 НР, (156,24 руб.): 105%*0,9 от ФОТ (165,33 руб.) СП, (77,29 руб.): 55%*0,85 от ФОТ (165,33 руб.) | 100 м2 окрашиваемой поверхности | 0.4 | 944.69 | 413.21 | 2.44 | 0.12 | 377.88 | 165.28 | 0.98 | 0.05 | 40.59 | 16.24 | 0.04 | 0.02
35 | ТЕР16-07-005-01 | Гидравлическое испытание трубопроводов систем отопления, водопровода и горячего водоснабжения диаметром: до 50 мм НР, (302,47 руб.): 128%*0,9 от ФОТ (262,56 руб.) СП, (185,24 руб.): 83%*0,85 от ФОТ (262,56 руб.) | 100 м трубопровода | 3.92 | 114.38 | 66.98 | 43.1 |  | 448.37 | 262.56 | 168.95 |  | 5.01 | 19.64
36 | ТЕРр69-01-02 | Пробивка отверстий в кирпичных стенах для водогазопроводных труб вручную при толщине стен в: 1 кирпич НР, (161,52 руб.): 78%*0,9 от ФОТ (230,08 руб.) СП, (97,78 руб.): 50%*0,85 от ФОТ (230,08 руб.) | 100 отверстий | 0.3 | 766.94 | 766.94 |  |  | 230.08 | 230.08 |  |  | 85.5 | 25.65
Итого прямые затраты по разделу в ценах 2001г. | [8 empty] | 48175.94 | 6000.77 | 613.42 | 28.35 |  | 555.94 |  | 4.15
Накладные расходы | [8 empty] | 5639.35
Сметная прибыль | [8 empty] | 3192.26
Итоги по разделу 3 Отопление :
Внутренние санитарно-технические работы: демонтаж и разборка (ремонтно-строительные) | [8 empty] | 861.71 |  |  |  |  | 44 |  | 0.9
Внутренние санитарно-технические работы: смена труб, санитарно-технических приборов и другие работы (ремонтно-строительные) | [8 empty] | 27861.58 |  |  |  |  | 388.88 |  | 1.77
Сантехнические работы - внутренние (трубопроводы, водопровод, канализация, отопление, газоснабжение, вентиляция и кондиционирование воздуха) | [8 empty] | 27183.47 |  |  |  |  | 81.17 |  | 1.46
Отделочные работы | [8 empty] | 611.41 |  |  |  |  | 16.24 |  | 0.02
Прочие ремонтно-строительные работы | [8 empty] | 489.38 |  |  |  |  | 25.65
Итого | [8 empty] | 57007.55 |  |  |  |  | 555.94 |  | 4.15
В том числе:
Материалы | [8 empty] | 41561.75
Машины и механизмы | [8 empty] | 613.42
ФОТ | [8 empty] | 6029.12
Накладные расходы | [8 empty] | 5639.35
Сметная прибыль | [8 empty] | 3192.26
В ценах 4 квартала 2010г 57 007,55 * 5,35 | [8 empty] | 304990.39
Итого по разделу 3 Отопление | [8 empty] | 304990.39 |  |  |  |  | 555.94 |  | 4.15
Раздел 4. Сан. техника
37 | ТЕРр65-08-01 | Смена полиэтиленовых канализационных труб диаметром до: 50 мм НР, (148,38 руб.): 103%*0,9 от ФОТ (160,07 руб.) СП, (81,64 руб.): 60%*0,85 от ФОТ (160,07 руб.) | 100 м трубопровода с фасонными частями | 0.24 | 6009.8 | 665.76 | 9.55 | 1.2 | 1442.35 | 159.78 | 2.29 | 0.29 | 58.4 | 14.02 | 0.2 | 0.05
Н, Уд | 1. 300-1224 | Крепления для трубопроводов: кронштейны, планки, хомуты | кг | 0 | 12.4
38 | ТЕРр65-08-02 | Смена полиэтиленовых канализационных труб диаметром до: 100 мм НР, (183,78 руб.): 103%*0,9 от ФОТ (198,25 руб.) СП, (101,11 руб.): 60%*0,85 от ФОТ (198,25 руб.) | 100 м трубопровода с фасонными частями | 0.28 | 12540.66 | 705.66 | 19.09 | 2.4 | 3511.38 | 197.58 | 5.35 | 0.67 | 61.9 | 17.33 | 0.4 | 0.11
Н, Уд | 1. 300-1224 | Крепления для трубопроводов: кронштейны, планки, хомуты | кг | 0 | 12.4
39 | СЦМ-300-1224 | Крепления для трубопроводов: кронштейны, планки, хомуты | кг | 14 | 12.4 |  |  |  | 173.6
40 | ТЕРр65-06-12 | Смена санитарных приборов: унитазов типа "Компакт" 4 796,39 = 40 387,39 - 355,91 x 100 НР, (479,83 руб.): 103%*0,9 от ФОТ (517,62 руб.) СП, (263,99 руб.): 60%*0,85 от ФОТ (517,62 руб.) | 100 приборов | 0.12 | 4796.39 | 4304.46 | 71.6 | 9.01 | 575.57 | 516.54 | 8.59 | 1.08 | 412.7 | 49.52 | 1.5 | 0.18
Уд | 1. 300-1521 | Унитаз-компакт Kомфорт | компл | 100 12 | 355.91 |  |  |  | 4270.92
41 | СЦМ-300-1521 | Унитаз-компакт Kомфорт детский | компл | 12 | 561.76 |  |  |  | 6741.12
42 | ТЕРр65-06-10 | Смена санитарных приборов: гибких подводок НР, (395,61 руб.): 103%*0,9 от ФОТ (426,76 руб.) СП, (217,65 руб.): 60%*0,85 от ФОТ (426,76 руб.) | 100 приборов | 0.78 | 2757.3 | 546.53 | 4.77 | 0.6 | 2150.69 | 426.29 | 3.72 | 0.47 | 52.4 | 40.87 | 0.1 | 0.08
43 | ТЕРр65-01-01 | Разборка трубопроводов из водогазопроводных труб диаметром до: 32 мм НР, (353,99 руб.): 74%*0,9 от ФОТ (531,52 руб.) СП, (225,9 руб.): 50%*0,85 от ФОТ (531,52 руб.) | 100 м трубопроводов | 1.6 | 364.18 | 331 | 5.94 | 1.2 | 582.69 | 529.6 | 9.5 | 1.92 | 34.66 | 55.46 | 0.1 | 0.16
44 | ТЕР16-04-002-01 | Прокладка трубопроводов водоснабжения из напорных полиэтиленовых труб низкого давления среднего типа наружным диаметром: 20 мм НР, (1916,94 руб.): 128%*0,9 от ФОТ (1664,01 руб.) СП, (1173,96 руб.): 83%*0,85 от ФОТ (1664,01 руб.) | 100 м трубопровода | 0.7 | 4294.72 | 2168.74 | 1504.59 | 208.41 | 3006.3 | 1518.12 | 1053.21 | 145.89 | 190.24 | 133.17 | 13.64 | 9.55
Н | 1. 103-9140 | Арматура муфтовая | шт | 0
Н | 2. 300-9240 | Крепления | кг | 0
Н | 3. 300-9911 | Фасонные и соединительные части к полиэтиленовым трубам | шт | 0
45 | ССЦ-300-9910-088 | Фасонные и соединительные части | шт | 32 | 47.97 |  |  |  | 1535.04
46 | ТЕР16-04-002-02 | Прокладка трубопроводов водоснабжения из напорных полиэтиленовых труб низкого давления среднего типа наружным диаметром: 25 мм НР, (1900,72 руб.): 128%*0,9 от ФОТ (1649,93 руб.) СП, (1164,03 руб.): 83%*0,85 от ФОТ (1649,93 руб.) | 100 м трубопровода | 0.9 | 3279.14 | 1705.9 | 925.49 | 127.35 | 2951.23 | 1535.31 | 832.94 | 114.62 | 149.64 | 134.68 | 8.42 | 7.58
Н | 1. 103-9140 | Арматура муфтовая | шт | 0
Н | 2. 300-9240 | Крепления | кг | 0
Н | 3. 300-9911 | Фасонные и соединительные части к полиэтиленовым трубам | шт | 0
47 | ССЦ-300-9910-088 | Фасонные и соединительные части | шт | 40 | 47.97 |  |  |  | 1918.8
49 | ТЕРр65-05-07 | Смена арматуры смесителей: без душевой сетки НР, (464,09 руб.): 103%*0,9 от ФОТ (500,64 руб.) СП, (255,33 руб.): 60%*0,85 от ФОТ (500,64 руб.) | 100 шт. | 0.24 | 17934.12 | 2086 | 6.67 |  | 4304.19 | 500.64 | 1.6 |  | 200 | 48 | 0.09 | 0.02
50 | ТЕРр65-06-16 | Смена санитарных приборов: моек на 2 отделения НР, (158,04 руб.): 103%*0,9 от ФОТ (170,48 руб.) СП, (86,94 руб.): 60%*0,85 от ФОТ (170,48 руб.) | 100 приборов | 0.04 | 82045.38 | 4251.27 | 85.92 | 10.81 | 3281.82 | 170.05 | 3.44 | 0.43 | 407.6 | 16.3 | 1.8 | 0.07
51 | ТЕРр65-06-24 | Смена санитарных приборов: умывальников НР, (411,5 руб.): 103%*0,9 от ФОТ (443,91 руб.) СП, (226,39 руб.): 60%*0,85 от ФОТ (443,91 руб.) | 100 приборов | 0.2 | 17325.78 | 2211.16 | 66.83 | 8.41 | 3465.16 | 442.23 | 13.37 | 1.68 | 212 | 42.4 | 1.4 | 0.28
52 | ТЕРр65-06-03 | Смена санитарных приборов: сифонов НР, (206,97 руб.): 103%*0,9 от ФОТ (223,27 руб.) СП, (113,87 руб.): 60%*0,85 от ФОТ (223,27 руб.) | 100 приборов | 0.28 | 4020.68 | 795.81 | 13.15 | 1.56 | 1125.79 | 222.83 | 3.68 | 0.44 | 76.3 | 21.36 | 0.27 | 0.08
53 | ТЕРр65-06-02 | Смена санитарных приборов: трапов диаметром до 100 мм НР, (90,74 руб.): 103%*0,9 от ФОТ (97,89 руб.) СП, (49,92 руб.): 60%*0,85 от ФОТ (97,89 руб.) | 100 приборов | 0.04 | 21018.87 | 2440.62 | 53.46 | 6.73 | 840.75 | 97.62 | 2.14 | 0.27 | 234 | 9.36 | 1.12 | 0.04
54 | ТЕР17-01-001-18 | Установка поддонов душевых: чугунных и стальных мелких НР, (56,77 руб.): 128%*0,9 от ФОТ (49,28 руб.) СП, (34,77 руб.): 83%*0,85 от ФОТ (49,28 руб.) | 10 комплектов | 0.4 | 264.14 | 120.44 | 50.84 | 2.76 | 105.66 | 48.18 | 20.34 | 1.1 | 10.89 | 4.36 | 0.85 | 0.34
Н | 1. 300-9400-18 | Поддоны душевые чугунные и стальные мелкие | компл | 10 4
55 | СЦМ-300-0539 | Поддоны душевые стальные эмалированные мелкие ПМС-2 с уравнителем электрических потенциалов, размером 800х800х158 мм | компл | 4 | 374.88 |  |  |  | 1499.52
56 | ТЕРр65-05-06 | Смена смесителей: с душевой сеткой НР, (103,15 руб.): 103%*0,9 от ФОТ (111,27 руб.) СП, (56,75 руб.): 60%*0,85 от ФОТ (111,27 руб.) | 100 шт. | 0.04 | 24383.5 | 2781.68 | 10.37 |  | 975.34 | 111.27 | 0.41 |  | 266.7 | 10.67 | 0.14 | 0.01
Итого прямые затраты по разделу в ценах 2001г. | [8 empty] | 40187 | 6476.04 | 1960.58 | 268.86 |  | 597.5 |  | 18.55
Накладные расходы | [8 empty] | 6870.52
Сметная прибыль | [8 empty] | 4052.23
Итоги по разделу 4 Сан. техника :
Внутренние санитарно-технические работы: смена труб, санитарно-технических приборов и другие работы (ремонтно-строительные) | [8 empty] | 32683.44 |  |  |  |  | 269.83 |  | 0.92
Внутренние санитарно-технические работы: демонтаж и разборка (ремонтно-строительные) | [8 empty] | 1162.58 |  |  |  |  | 55.46 |  | 0.16
Сантехнические работы - внутренние (трубопроводы, водопровод, канализация, отопление, газоснабжение, вентиляция и кондиционирование воздуха) | [8 empty] | 17263.73 |  |  |  |  | 272.21 |  | 17.47
Итого | [8 empty] | 51109.75 |  |  |  |  | 597.5 |  | 18.55
В том числе:
Материалы | [8 empty] | 31750.38
Машины и механизмы | [8 empty] | 1960.58
ФОТ | [8 empty] | 6744.9
Накладные расходы | [8 empty] | 6870.52
Сметная прибыль | [8 empty] | 4052.23
В ценах 4 квартала 2010г 51 109,75 * 5,35 | [8 empty] | 273437.16
Итого по разделу 4 Сан. техника | [8 empty] | 273437.16 |  |  |  |  | 597.5 |  | 18.55
Раздел 5. Полы
57 | ТЕРр57-02-03 | Разборка покрытий полов: из керамических плиток НР, (354,17 руб.): 80%*0,9 от ФОТ (491,9 руб.) СП, (284,32 руб.): 68%*0,85 от ФОТ (491,9 руб.) | 100 м2 покрытий | 0.7 | 716.25 | 685.42 | 30.83 | 17.29 | 501.38 | 479.8 | 21.58 | 12.1 | 69.87 | 48.91 | 1.44 | 1.01
58 | ТЕРр57-02-04 | Разборка покрытий полов: цементных НР, (672,65 руб.): 80%*0,9 от ФОТ (934,24 руб.) СП, (539,99 руб.): 68%*0,85 от ФОТ (934,24 руб.) | 100 м2 покрытий | 0.7 | 4693.31 | 1090.87 | 3602.44 | 243.76 | 3285.32 | 763.61 | 2521.71 | 170.63 | 111.2 | 77.84 | 21 | 14.7
59 | ТЕР46-04-010-02 | Разборка покрытий полов: дощатых НР, (1383,86 руб.): 110%*0,9 от ФОТ (1397,84 руб.) СП, (831,71 руб.): 70%*0,85 от ФОТ (1397,84 руб.) | 100 м2 покрытия | 4.4 | 352 | 273.85 | 78.15 | 43.84 | 1548.8 | 1204.94 | 343.86 | 192.9 | 30.53 | 134.33 | 3.65 | 16.06
60 | ТЕР11-01-011-01 | Устройство стяжек: цементных толщиной 20 мм НР, (2120,41 руб.): 123%*0,9 от ФОТ (1915,46 руб.) СП, (1221,11 руб.): 75%*0,85 от ФОТ (1915,46 руб.) | 100 м2 стяжки | 5.1 | 1712.98 | 360.33 | 31.82 | 15.25 | 8736.2 | 1837.68 | 162.28 | 77.78 | 39.51 | 201.5 | 1.27 | 6.48
61 | ТЕР11-01-011-02 | Устройство стяжек: цементных на каждые 5 мм изменения толщины стяжки добавлять или исключать к норме 11-01-011-01 НР, (79,94 руб.): 123%*0,9 от ФОТ (72,21 руб.) СП, (46,03 руб.): 75%*0,85 от ФОТ (72,21 руб.) | 100 м2 стяжки | 10.2 | 338.5 | 4.56 | 5.68 | 2.52 | 3452.7 | 46.51 | 57.94 | 25.7 | 0.5 | 5.1 | 0.21 | 2.14
62 | ТЕР11-01-027-03 | Устройство покрытий на цементном растворе из плиток: керамических для полов одноцветных с красителем НР, (957,44 руб.): 123%*0,9 от ФОТ (864,9 руб.) СП, (551,37 руб.): 75%*0,85 от ФОТ (864,9 руб.) | 100 м2 покрытия | 0.7 | 10014.68 | 1203.79 | 104.62 | 31.79 | 7010.28 | 842.65 | 73.23 | 22.25 | 119.78 | 83.85 | 2.94 | 2.06
63 | ТЕР11-01-009-01 | Устройство подложки НР, (1437,07 руб.): 123%*0,9 от ФОТ (1298,17 руб.) СП, (827,58 руб.): 75%*0,85 от ФОТ (1298,17 руб.) | 100 м2 | 4.4 | 369.31 | 292.88 | 76.43 | 2.16 | 1624.96 | 1288.67 | 336.29 | 9.5 | 28.38 | 124.87 | 1.16 | 5.1
Н, Уд | 1. 104-9130 | Плиты или маты минераловатные или стекловолокнистые | м2 | 103 453,2
64 | Прайс-лист | Стоимость подложки | м2 | 440 | 3.84 |  |  |  | 1689.6
65 | ФЕР11-01-034-8 | Устройство напольного покрытия из ламината НР, (866,8 руб.): 123%*0,9 от ФОТ (783,02 руб.) СП, (499,18 руб.): 75%*0,85 от ФОТ (783,02 руб.) | 100 м2 | 4.4 | 2292.86 | 177.96 | 27.24 |  | 10088.58 | 783.02 | 119.86
66 | Прайс 450/5,35 | Ламинированное напольное покрытие класс 32 | м2 | 448.8 | 84.11 |  |  |  | 37748.57
67 | ТЕР11-01-040-02 | Устройство плинтусов пластиковых НР, (447,45 руб.): 123%*0,9 от ФОТ (404,2 руб.) СП, (257,68 руб.): 75%*0,85 от ФОТ (404,2 руб.) | 100 м плинтусов | 4 | 688.44 | 101.05 | 2.22 |  | 2753.76 | 404.2 | 8.88 |  | 8.99 | 35.96 | 0.03 | 0.12
Итого прямые затраты по разделу в ценах 2001г. | [8 empty] | 78440.15 | 7651.08 | 3645.63 | 510.86 |  | 712.36 |  | 47.67
Накладные расходы | [8 empty] | 8319.8
Сметная прибыль | [8 empty] | 5058.97
Итоги по разделу 5 Полы :
Полы (ремонтно-строительные) | [8 empty] | 5637.83 |  |  |  |  | 126.75 |  | 15.71
Работы по реконструкции зданий и сооружений (усиление и замена существующих конструкций, разборка и возведение отдельных конструктивных элементов) | [8 empty] | 3764.37 |  |  |  |  | 134.33 |  | 16.06
Полы | [8 empty] | 82416.72 |  |  |  |  | 451.28 |  | 15.9
Итого | [8 empty] | 91818.92 |  |  |  |  | 712.36 |  | 47.67
В том числе:
Материалы | [8 empty] | 67143.44
Машины и механизмы | [8 empty] | 3645.63
ФОТ | [8 empty] | 8161.94
Накладные расходы | [8 empty] | 8319.8
Сметная прибыль | [8 empty] | 5058.97
В ценах 4 квартала 2010г 91 818,92 * 5,35 | [8 empty] | 491231.22
Итого по разделу 5 Полы | [8 empty] | 491231.22 |  |  |  |  | 712.36 |  | 47.67
Раздел 6. Внутренняя отделка
68 | ТЕР46-02-009-02 | Отбивка штукатурки с поверхностей: стен и потолков кирпичных НР, (1013,27 руб.): 110%*0,9 от ФОТ (1023,5 руб.) СП, (608,98 руб.): 70%*0,85 от ФОТ (1023,5 руб.) | 100 м2 | 5 | 204.7 | 204.7 |  |  | 1023.5 | 1023.5 |  |  | 22.82 | 114.1
69 | ТЕРр63-07-05 | Разборка облицовки стен из плит и плиток: керамических глазурованных плиток НР, (986,09 руб.): 77%*0,9 от ФОТ (1422,93 руб.) СП, (604,75 руб.): 50%*0,85 от ФОТ (1422,93 руб.) | 100 м2 поверхности облицовки | 2.05 | 982.84 | 670.93 | 311.91 | 23.18 | 2014.82 | 1375.41 | 639.41 | 47.52 | 74.3 | 152.32 | 1.99 | 4.08
70 | СЦП311-01-146-1 | Мусор строительный с погрузкой вручную: погрузка НР, (97,11 руб.): 100%*0,9 от ФОТ (107,9 руб.) СП, (55,03 руб.): 60%*0,85 от ФОТ (107,9 руб.) | тонна | 26 | 32.93 | 4.15 | 28.78 |  | 856.18 | 107.9 | 748.28 |  | 0.578 | 15.03
71 | СЦП311-01-146-2 | Мусор строительный с погрузкой вручную: разгрузка НР, (80,73 руб.): 100%*0,9 от ФОТ (89,7 руб.) СП, (45,75 руб.): 60%*0,85 от ФОТ (89,7 руб.) | тонна | 26 | 27.26 | 3.45 | 23.82 |  | 708.76 | 89.7 | 619.32 |  | 0.48 | 12.48
72 | СЦЭМ-400051 | Автомобили-самосвалы грузоподъемностью до 7 т НР 100%*0,9 от ФОТ СП 60%*0,85 от ФОТ | м-час | 6 | 84.11 |  | 84.11 |  | 504.66 |  | 504.66
73 | ТЕРр61-02-03 | Ремонт штукатурки внутренних стен по камню известковым раствором площадью отдельных мест до 10 м2: толщиной слоя до 20 мм НР, (5314,87 руб.): 79%*0,9 от ФОТ (7475,2 руб.) СП, (3176,96 руб.): 50%*0,85 от ФОТ (7475,2 руб.) | 100 м2 отремонтированной поверхности | 5 | 2816.28 | 1486.99 | 14.34 | 8.05 | 14081.4 | 7434.95 | 71.7 | 40.25 | 146.07 | 730.35 | 0.67 | 3.35
74 | ТЕР15-02-019-03 | Сплошное выравнивание поверхностей (однослойная штукатурка) из сухих растворных смесей толщиной до 10 мм: стен НР, (8176,28 руб.): 105%*0,9 от ФОТ (8652,15 руб.) СП, (4044,88 руб.): 55%*0,85 от ФОТ (8652,15 руб.) | 100 м2 оштукатуриваемой поверхности | 15.1 | 7922.38 | 547.96 | 33.98 | 25.03 | 119627.94 | 8274.2 | 513.1 | 377.95 | 51.89 | 783.54 | 1.87 | 28.24
75 | СЦМ-402-9110-1 | Вычетается из расценки смесь растворная сухая для ручной работы | т | -14.65 | 7566.02 |  |  |  | -110842.19
76 | СЦМ-101-1930 прив. | Сухая штукатурная смесь "Родбанд" 12167/5,35 | т | 14.65 | 2274.2 |  |  |  | 33317.03
78 | ТЕР15-01-047-09 | Облицовка потолков гипсокартонными или гипсоволокнистыми листами: по деревянному каркасу с относом 5 см, с открытым рустом 7 907,39 = 12 192,62 - 8,79 x 2 - 4 320,18 x 0,0035 - 17 163,88 x 0,016 - 17 473,78 x 0,002 - 23 681,22 x 0,017 - 15 494,16 x 0,02 - 9 895,04 x 0,0521 - 1,14 x 0,2 - 12 622,25 x 0,004 - 13 842,69 x 0,032 - 8 969,13 x 0,049 - 23 331,56 x 0,075 - 7 980,48 x 0,004 НР, (29822,05 руб.): 105%*0,9 от ФОТ (31557,73 руб.) СП, (14753,24 руб.): 55%*0,85 от ФОТ (31557,73 руб.) | 100 м2 поверхности облицовки | 5.1 | 7907.39 | 6183.95 | 168.76 | 3.84 | 40327.69 | 31538.15 | 860.68 | 19.58 | 592.9 | 3023.79 | 2.39 | 12.19
Уд | 1. 040502 | Установки для сварки ручной дуговой (постоянного тока) | маш.час | 2 10,2 | 8.79 |  | 8.79 |  | 89.66 |  | 89.66
Уд | 2. 101-0331 | Контакт керосиновый | т | 0,0035 0,01785 | 4320.18 |  |  |  | 77.12
Уд | 3. 101-0359 | Краски водно-дисперсионные поливинилацетатные ВД-ВА-27А Э-ВА-27Т белая | т | 0,016 0,0816 | 17163.88 |  |  |  | 1400.57
Уд | 4. 101-0383 | Краски масляные и алкидные густотертые: цинковые МА-011-0 | т | 0,002 0,0102 | 17473.78 |  |  |  | 178.23
Уд | 5. 101-0627 | Олифа комбинированная К-2 | т | 0,017 0,0867 | 23681.22 |  |  |  | 2053.16
Уд | 6. 101-1504 | Электроды диаметром 2 мм Э42 | т | 0,02 0,102 | 15494.16 |  |  |  | 1580.4
Уд | 7. 101-1714 | Болты строительные с гайками и шайбами | т | 0,0521 0,2657 | 9895.04 |  |  |  | 2629.11
Уд | 8. 101-1757 | Ветошь | кг | 0,2 1,02 | 1.14 |  |  |  | 1.16
Н, Уд | 9. 101-9162 | Листы гипсокартонные толщиной 12 мм или плиты гипсоволокнистые толщиной 10 мм | м2 | 103 525,3
Уд | 10. 110-0115 | Совол пластификаторный | т | 0,004 0,0204 | 12622.25 |  |  |  | 257.49
Уд | 11. 113-0005 | Аммоний сернокислый (сульфат аммония) очищенный | т | 0,032 0,1632 | 13842.69 |  |  |  | 2259.13
Уд | 12. 113-0006 | Аммоний фосфорнокислый двузамещенный (диамоний фосфат) марка Б | т | 0,049 0,2499 | 8969.13 |  |  |  | 2241.39
Уд | 13. 113-0090 | Лак ХС-76 химстойкий | т | 0,075 0,3825 | 23331.56 |  |  |  | 8924.32
Уд | 14. 113-0110 | Натрий кремнефтористый технический, сорт I | т | 0,004 0,0204 | 7980.48 |  |  |  | 162.8
79 | СЦМ-101-0741 | Листы гипсокартонные для перегородок толщиной 12 мм | м2 | 525.3 | 39.02 |  |  |  | 20497.21
80 | ТЕРр62-17-05 | Окраска водоэмульсионными составами поверхностей потолков НР, (1323,53 руб.): 80%*0,9 от ФОТ (1838,24 руб.) СП, (781,25 руб.): 50%*0,85 от ФОТ (1838,24 руб.) | 100 м2 окрашиваемой поверхности | 5.1 | 1724.84 | 359.24 | 6.58 | 1.2 | 8796.68 | 1832.12 | 33.56 | 6.12 | 36.25 | 184.88 | 0.16 | 0.82
81 | ТЕР15-01-050-01 | Устройство отбойников НР, (60,21 руб.): 105%*0,9 от ФОТ (63,71 руб.) СП, (29,78 руб.): 55%*0,85 от ФОТ (63,71 руб.) | 100 м2 облицовки | 0.12 | 2114.43 | 529.58 | 82.07 | 1.32 | 253.73 | 63.55 | 9.85 | 0.16 | 50.15 | 6.02 | 0.87 | 0.1
Н, Уд | 1. 101-9155 | Листы облицовочные декоративные | м2 | 101,4 12,17
82 | СЦМ-101-1862 | Пластик бумажно-слоистый 2 с декоративной стороной | т.м2 | 0.01217 | 99789.33 |  |  |  | 1214.44
83 | ТЕР15-03-001-01 | Установка погонных деталей (галтелей) 327,94 = 2 793,35 - 24,41 x 101 НР, (1121,07 руб.): 105%*0,9 от ФОТ (1186,32 руб.) СП, (554,6 руб.): 55%*0,85 от ФОТ (1186,32 руб.) | 100 м деталей | 4 | 327.94 | 295.27 | 13.33 | 1.31 | 1311.76 | 1181.08 | 53.32 | 5.24 | 29.38 | 117.52 | 0.11 | 0.44
Уд | 1. 415-0302 | Изделия погонные гипсовые орнаментованные плоские, выпуклые и рельефные простого рисунка высотой до 100 мм | м | 101 404 | 24.41 |  |  |  | 9861.64
84 | Цена поставщика | Изделия погонные | мп | 404 | 11.36 |  |  |  | 4589.44
85 | ТЕР15-04-005-07 | Окраска поливинилацетатными водоэмульсионными составами высококачественная: по штукатурке стен НР, (10855,39 руб.): 105%*0,9 от ФОТ (11487,18 руб.) СП, (5370,26 руб.): 55%*0,85 от ФОТ (11487,18 руб.) | 100 м2 окрашиваемой поверхности | 15.1 | 2249.19 | 760.38 | 15.45 | 0.36 | 33962.77 | 11481.74 | 233.3 | 5.44 | 68.75 | 1038.13 | 0.23 | 3.47
86 | ТЕР15-01-020-03 | Облицовка стен плитками керамическими на цементном растворе НР, (5267,29 руб.): 105%*0,9 от ФОТ (5573,85 руб.) СП, (2605,77 руб.): 55%*0,85 от ФОТ (5573,85 руб.) | 100 м2 поверхности облицовки | 2.05 | 13832.79 | 2708.64 | 22.15 | 10.31 | 28357.22 | 5552.71 | 45.41 | 21.14 | 256.5 | 525.83 | 0.86 | 1.76
87 | ТЕРр65-33-01 | Устройство жалюзийных решеток (радиаторных) НР, (294,1 руб.): 103%*0,9 от ФОТ (317,26 руб.) СП, (161,8 руб.): 60%*0,85 от ФОТ (317,26 руб.) | 100 жалюзийных решеток | 0.7 | 3588.39 | 453.12 | 0.21 | 0.12 | 2511.87 | 317.18 | 0.15 | 0.08 | 46.19 | 32.33 | 0.01 | 0.01
Итого прямые затраты по разделу в ценах 2001г. | [8 empty] | 203114.91 | 70272.19 | 4332.74 | 523.48 |  | 6736.32 |  | 54.46
Накладные расходы | [8 empty] | 64411.99
Сметная прибыль | [8 empty] | 32793.06
Итоги по разделу 6 Внутренняя отделка :
Работы по реконструкции зданий и сооружений (усиление и замена существующих конструкций, разборка и возведение отдельных конструктивных элементов) | [8 empty] | 2645.75 |  |  |  |  | 114.1
Стекольные, обойные и облицовочные работы (ремонтно-строительные) | [8 empty] | 3605.66 |  |  |  |  | 152.32 |  | 4.08
Погрузо-разгрузочные работы при автомобильных перевозках | [8 empty] | 2348.22 |  |  |  |  | 27.51
Штукатурные работы (ремонтно-строительные) | [8 empty] | 22573.23 |  |  |  |  | 730.35 |  | 3.35
Отделочные работы | [8 empty] | 221960.84 |  |  |  |  | 5494.83 |  | 46.2
Сантехнические работы - внутренние (трубопроводы, водопровод, канализация, отопление, газоснабжение, вентиляция и кондиционирование воздуха) | [8 empty] | 33317.03
Малярные работы (ремонтно-строительные) | [8 empty] | 10901.46 |  |  |  |  | 184.88 |  | 0.82
Внутренние санитарно-технические работы: смена труб, санитарно-технических приборов и другие работы (ремонтно-строительные) | [8 empty] | 2967.77 |  |  |  |  | 32.33 |  | 0.01
Итого | [8 empty] | 300319.96 |  |  |  |  | 6736.32 |  | 54.46
В том числе:
Материалы | [8 empty] | 128510.24
Машины и механизмы | [8 empty] | 4332.74
ФОТ | [8 empty] | 70795.67
Накладные расходы | [8 empty] | 64411.99
Сметная прибыль | [8 empty] | 32793.06
В ценах 4 квартала 2010г 300 319,96 * 5,35 | [8 empty] | 1606711.79
Итого по разделу 6 Внутренняя отделка | [8 empty] | 1606711.79 |  |  |  |  | 6736.32 |  | 54.46
Раздел 7. Кровля
88 | ТЕР08-08-005-01 | Кладка вентиляционных кирпичных шахт НР, (1565,53 руб.): 122%*0,9 от ФОТ (1425,8 руб.) СП, (969,54 руб.): 80%*0,85 от ФОТ (1425,8 руб.) | 1 м3 кладки (без вычета пустот) | 10.5 | 1410.01 | 130.35 | 49.89 | 5.44 | 14805.11 | 1368.68 | 523.85 | 57.12 | 12.97 | 136.19 | 0.44 | 4.62
89 | ТЕР10-01-002-01 | Установка стропил НР, (3578,58 руб.): 118%*0,9 от ФОТ (3369,66 руб.) СП, (1804,45 руб.): 63%*0,85 от ФОТ (3369,66 руб.) | 1 м3 древесины в конструкции | 14.5 | 2549.44 | 230.06 | 37.26 | 2.33 | 36966.88 | 3335.87 | 540.27 | 33.79 | 24.09 | 349.31 | 0.37 | 5.37
90 | ТЕРр58-12-2 | Устройство обрешетки с прозорами из досок и брусков под кровлю из листовой стали НР, (949,23 руб.): 83%*0,9 от ФОТ (1270,72 руб.) СП, (702,07 руб.): 65%*0,85 от ФОТ (1270,72 руб.) | 100 м2 | 6.4 | 2170.21 | 194.71 | 20.92 | 3.84 | 13889.34 | 1246.14 | 133.89 | 24.58 | 21.35 | 136.64 | 0.51 | 3.26
91 | ТЕР10-01-087-01 | Огнезащита деревянных конструкций: ферм, арок, балок, стропил, мауэрлатов НР, (225,73 руб.): 118%*0,9 от ФОТ (212,55 руб.) СП, (113,82 руб.): 63%*0,85 от ФОТ (212,55 руб.) | 10 м3 древесины в конструкции | 2.5 | 775.24 | 84.24 | 22.74 | 0.78 | 1938.1 | 210.6 | 56.85 | 1.95 | 8.5 | 21.25 | 0.17 | 0.43
92 | ТЕР46-03-009-03 | Пробивка в кирпичных стенах отверстий круглых диаметром: до 25 мм при толщине стен до 25 см НР, (258,38 руб.): 110%*0,9 от ФОТ (260,99 руб.) СП, (155,29 руб.): 70%*0,85 от ФОТ (260,99 руб.) | 100 шт. | 0.4 | 1968.58 | 483.33 | 1485.25 | 169.15 | 787.43 | 193.33 | 594.1 | 67.66 | 45.77 | 18.31 | 14.62 | 5.85
93 | ТЕР06-01-015-01 | Установка анкерных болтов: в готовые гнезда с заделкой длиной до 1 м НР, (91,02 руб.): 105%*0,9 от ФОТ (96,32 руб.) СП, (53,22 руб.): 65%*0,85 от ФОТ (96,32 руб.) | 1 т | 0.03 | 14334.85 | 3206.8 | 58.27 | 3.88 | 430.05 | 96.2 | 1.75 | 0.12 | 315.01 | 9.45 | 0.62 | 0.02
94 | ТЕР09-04-002-01 | Монтаж кровельного покрытия из: профилированного листа при высоте здания до 25 м НР, (2072,72 руб.): 90%*0,9 от ФОТ (2558,91 руб.) СП, (1848,81 руб.): 85%*0,85 от ФОТ (2558,91 руб.) | 100 м2 покрытия | 6.4 | 1042.48 | 356.78 | 519.82 | 43.05 | 6671.87 | 2283.39 | 3326.85 | 275.52 | 35.5 | 227.2 | 2.93 | 18.75
Н, Уд | 1. 101-9910 | Стальной гнутый профиль (профилированный настил) | т | 0
Н, Уд | 2. 101-9911 | Крепежные детали для крепления профилированного настила к несущим конструкциям | т | 0
95 | СЦМ-101-1875 | Сталь оцинкованная листовая толщина листа 0,55 мм | т | 3.52 | 12279.88 |  |  |  | 43225.18
96 | СЦМ-101-1735 | Винты самонарезающие СМ1-35 | т | 0.02 | 38529.83 |  |  |  | 770.6
97 | ТЕР12-01-010-01 | Устройство мелких покрытий (брандмауэры, парапеты, свесы, снегозадержатели и т.п.) из листовой оцинкованной стали НР, (718,76 руб.): 120%*0,9 от ФОТ (665,52 руб.) СП, (367,7 руб.): 65%*0,85 от ФОТ (665,52 руб.) | 100 м2 покрытия | 0.6 | 8274.5 | 1106.08 | 23.81 | 3.11 | 4964.7 | 663.65 | 14.29 | 1.87 | 112.75 | 67.65 | 0.27 | 0.16
98 | ТЕР12-01-009-02 | Устройство желобов: подвесных НР, (379,07 руб.): 120%*0,9 от ФОТ (350,99 руб.) СП, (193,92 руб.): 65%*0,85 от ФОТ (350,99 руб.) | 100 м желобов | 1.13 | 5914.11 | 308.13 | 23.08 | 2.48 | 6682.94 | 348.19 | 26.08 | 2.8 | 31.41 | 35.49 | 0.25 | 0.28
99 | ТЕРр58-10-01 | Смена частей водосточных труб: прямых звеньев с земли, лестниц или подмостей КОЭФ. К ПОЗИЦИИ: Новый коэффициент ОЗП=0,7; ЭМ=0,7; ЗПМ=0,7; ТЗ=0,7; ТЗМ=0,7 НР, (113,26 руб.): 83%*0,9 от ФОТ (151,62 руб.) СП, (83,77 руб.): 65%*0,85 от ФОТ (151,62 руб.) | 100 м | 0.6 | 7262.47 | 252.71 | 6.74 |  | 4357.48 | 151.62 | 4.04 |  | 25.76 | 15.46 | 0.091 | 0.05
100 | ТЕРр58-10-06 | Смена частей водосточных труб: воронок с лестниц или подмостей КОЭФ. К ПОЗИЦИИ: Новый коэффициент ОЗП=0,7; ЭМ=0,7; ЗПМ=0,7; ТЗ=0,7; ТЗМ=0,7 НР, (21,79 руб.): 83%*0,9 от ФОТ (29,17 руб.) СП, (16,12 руб.): 65%*0,85 от ФОТ (29,17 руб.) | 100 шт. | 0.08 | 7684.77 | 364.64 | 4.14 |  | 614.78 | 29.17 | 0.33 |  | 37.17 | 2.97 | 0.056
101 | ТЕРр58-10-03 | Смена частей водосточных труб: колен с земли, лестниц и подмостей КОЭФ. К ПОЗИЦИИ: Новый коэффициент ОЗП=0,7; ЭМ=0,7; ЗПМ=0,7; ТЗ=0,7; ТЗМ=0,7 НР, (26,22 руб.): 83%*0,9 от ФОТ (35,1 руб.) СП, (19,39 руб.): 65%*0,85 от ФОТ (35,1 руб.) | 100 шт. | 0.08 | 4156.94 | 438.8 | 4.14 |  | 332.55 | 35.1 | 0.33 |  | 44.73 | 3.58 | 0.056
102 | ТЕР10-01-003-01 | Устройство слуховых окон НР, (283,55 руб.): 118%*0,9 от ФОТ (267 руб.) СП, (142,98 руб.): 63%*0,85 от ФОТ (267 руб.) | 1 слуховое окно | 4 | 336.04 | 65.04 | 21.9 | 1.71 | 1344.16 | 260.16 | 87.6 | 6.84 | 6.63 | 26.52 | 0.22 | 0.88
Н, Уд | 1. 203-9053 | Переплеты оконные для жилых зданий | м2 | 0,5 2
Н, Уд | 2. 203-9156 | Приборы оконные | компл | 0
103 | СЦМ-203-0002 | Блоки оконные с двойным остеклением со спаренными створками одностворные ОС 9-9, пл.0.75 м2 | м2 | 3 | 583.23 |  |  |  | 1749.69
105 | ТЕР12-01-012-01 | Ограждение кровель перилами НР, (85,23 руб.): 120%*0,9 от ФОТ (78,92 руб.) СП, (43,6 руб.): 65%*0,85 от ФОТ (78,92 руб.) | 100 м ограждения | 1.09 | 3389.71 | 67.9 | 57.33 | 4.5 | 3694.78 | 74.01 | 62.49 | 4.91 | 6.67 | 7.27 | 0.43 | 0.47
106 | ТЕР15-04-030-04 | Масляная окраска металлических поверхностей: решеток, переплетов, труб диаметром менее 50 мм и т.п., количество окрасок 2 НР, (444,41 руб.): 105%*0,9 от ФОТ (470,28 руб.) СП, (219,86 руб.): 55%*0,85 от ФОТ (470,28 руб.) | 100 м2 окрашиваемой поверхности | 0.65 | 1254.87 | 723.39 | 2.44 | 0.12 | 815.67 | 470.2 | 1.59 | 0.08 | 71.06 | 46.19 | 0.04 | 0.03
107 | ТЕР46-03-012-01 | Пробивка борозд в мягкой кровле по цементной стяжке (250ммх15мм) НР, (391,71 руб.): 110%*0,9 от ФОТ (395,67 руб.) СП, (235,42 руб.): 70%*0,85 от ФОТ (395,67 руб.) | 100 м борозд | 1.02 | 1584.99 | 303.33 | 1281.66 | 84.58 | 1616.69 | 309.4 | 1307.29 | 86.27 | 28.06 | 28.62 | 7.31 | 7.46
108 | ТЕРр58-03-01 | Разборка мелких покрытий и обделок из листовой стали: поясков, сандриков, желобов, отливов, свесов и т.п. НР, (67,07 руб.): 83%*0,9 от ФОТ (89,79 руб.) СП, (49,61 руб.): 65%*0,85 от ФОТ (89,79 руб.) | 100 м труб и покрытий | 1.1 | 81.83 | 81.63 | 0.2 |  | 90.01 | 89.79 | 0.22 |  | 9.1 | 10.01
Итого прямые затраты по разделу в ценах 2001г. | [8 empty] | 145748.01 | 11165.5 | 6681.82 | 563.51 |  | 1142.11 |  | 47.63
Накладные расходы | [8 empty] | 11272.26
Сметная прибыль | [8 empty] | 7019.58
Итоги по разделу 7 Кровля :
Конструкции из кирпича и блоков | [8 empty] | 17340.18 |  |  |  |  | 136.19 |  | 4.62
Деревянные конструкции | [8 empty] | 48147.94 |  |  |  |  | 397.08 |  | 6.68
Крыши, кровли (ремонтно-строительные) | [8 empty] | 21332.69 |  |  |  |  | 168.66 |  | 3.31
Работы по реконструкции зданий и сооружений (усиление и замена существующих конструкций, разборка и возведение отдельных конструктивных элементов) | [8 empty] | 3444.92 |  |  |  |  | 46.93 |  | 13.31
Бетонные и железобетонные монолитные конструкции в промышленном строительстве | [8 empty] | 574.29 |  |  |  |  | 9.45 |  | 0.02
Строительные металлические конструкции | [8 empty] | 54589.18 |  |  |  |  | 227.2 |  | 18.75
Кровли | [8 empty] | 17130.71 |  |  |  |  | 110.41 |  | 0.91
Отделочные работы | [8 empty] | 1479.94 |  |  |  |  | 46.19 |  | 0.03
Итого | [8 empty] | 164039.85 |  |  |  |  | 1142.11 |  | 47.63
В том числе:
Материалы | [8 empty] | 127900.69
Машины и механизмы | [8 empty] | 6681.82
ФОТ | [8 empty] | 11729.01
Накладные расходы | [8 empty] | 11272.26
Сметная прибыль | [8 empty] | 7019.58
В ценах 4 квартала 2010г 164 039,85 * 5,35 | [8 empty] | 877613.2
Итого по разделу 7 Кровля | [8 empty] | 877613.2 |  |  |  |  | 1142.11 |  | 47.63
ИТОГИ ПО СМЕТЕ:
Итого прямые затраты по смете в ценах 2001г. | [8 empty] | 677345.8 | 111970.39 | 20847.57 | 2721.41 |  | 10765.04 |  | 240.45
Накладные расходы | [8 empty] | 107078.27
Сметная прибыль | [8 empty] | 58494.8
Итоги по смете:
Итого Строительные работы | [8 empty] | 818991.6 |  |  |  |  | 10390.15 |  | 205.09
Итого Монтажные работы | [8 empty] | 23927.27 |  |  |  |  | 374.89 |  | 35.36
Итого | [8 empty] | 842918.87 |  |  |  |  | 10765.04 |  | 240.45
В том числе:
Материалы | [8 empty] | 544528.1
Машины и механизмы | [8 empty] | 20847.57
ФОТ | [8 empty] | 114691.8
Накладные расходы | [8 empty] | 107078.27
Сметная прибыль | [8 empty] | 58494.8
Непредвиденные расходы 2% | [8 empty] | 16858.38
Итого с непредвиденными | [8 empty] | 859777.25
В ценах 4 квартала 2010г 859 777,25 * 5,35 | [8 empty] | 4599808.29
НДС 18% | [8 empty] | 827965.49
ВСЕГО по смете | [8 empty] | 5427773.78 |  |  |  |  | 10765.04 |  | 240.45
[6 empty] | Составил |  |  |  | Зипунников С.С.
[6 empty] | Проверил |  |  |  | Дзарданов В.Ю.