## Локальная смета
УТВЕРЖДАЮ:
_______________________________
"______ " _______________200_ г.
СОШ №40, г.Владикавказ
(наименование стройки)
ЛОКАЛЬНЫЙ СМЕТНЫЙ РАСЧЕТ №
(локальная смета)
| на | ремонтные работы
(наименование работ и затрат, наименование объекта)
Основание:
|  | Сметная стоимость ___________________________________________________________ |  | ___________________________1299844,87 |  | руб.
|  | строительных работ ___________________________________________________________ |  | ___________________________________________________________168934,54 |  | руб.
|  | монтажных работ ___________________________________________________________ |  | ___________________________________________________________32927,92 |  | руб.
|  | Средства на оплату труда ___________________________________________________________ |  | ___________________________26888,76 |  | руб.
|  | Сметная трудоемкость ___________________________________________________________ |  | ___________________________________________________________2430,55 |  | чел.час
Составлен(а) в текущих (прогнозных) ценах по состоянию на 4кв.__2009_ г.
№ пп | Обоснование | Наименование | Ед. изм. | Кол. | Стоимость единицы, руб. |  |  |  | Общая стоимость, руб.
[5 empty] | Всего | В том числе |  |  | Всего | В том числе
[6 empty] | Осн.З/п | Эк.Маш. | З/пМех |  | Осн.З/п | Эк.Маш. | З/пМех
1 | 2 | 3 | 4 | 5 | 6 | 7 | 8 | 9 | 10 | 11 | 12 | 13
Раздел 1. Демонтаж
1 | ТЕРр57-02-03 | Разборка покрытий полов: из керамических плиток | 100 м2 | 1.25 | 716.25 | 685.42 | 30.83 | 17.29 | 895.31 | 856.78 | 38.53 | 21.61
2 | ТЕРр57-02-04 | Разборка подготови под полы | 100 м2 | 1.25 | 4693.31 | 1090.87 | 3602.44 | 243.76 | 5866.64 | 1363.59 | 4503.05 | 304.7
3 | ТЕРр53-02-01 | Разборка кладки стен из: кирпича | 10 м3 | 0.12 | 4623.32 | 1873.46 | 2749.86 | 183.94 | 554.8 | 224.82 | 329.98 | 22.07
4 | ТЕР46-02-009-02 | Отбивка штукатурки с поверхностей: стен кирпичных | 100 м2 | 1.2 | 204.7 | 204.7 |  |  | 245.64 | 245.64
5 | ТЕРр63-07-05 | Разборка облицовки стен из плиток: керамических | 100 м2 | 1.2 | 982.84 | 670.93 | 311.91 | 23.18 | 1179.41 | 805.12 | 374.29 | 27.82
6 | ТЕР46-04-012-01 | Разборка деревянных заполнений проемов: оконных с подоконными досками | 100 м2 | 0.1981 | 1917.25 | 1751.54 | 165.71 | 92.96 | 379.81 | 346.98 | 32.83 | 18.42
7 | ТЕР46-04-012-03 | Разборка деревянных заполнений проемов: дверных | 100 м2 | 0.09 | 1131.03 | 965.32 | 165.71 | 92.96 | 101.79 | 86.88 | 14.91 | 8.37
8 | ТЕРр65-30-01 | Разборка воздуховодов из листовой стали толщиной до 0,9 мм диаметром/периметром до: 165 мм /540 мм | 100 м2 | 0.56 | 484.98 | 468.92 | 16.06 | 9.01 | 271.59 | 262.6 | 8.99 | 5.05
9 | ТЕРр69-09-01 | Очистка помещений от строительного мусора | 100 т | 0.1578 | 1785.29 | 1785.29 |  |  | 281.72 | 281.72
10 | ТЕРр51-06-01 | Погрузка грунта вручную в автомобили-самосвалы с выгрузкой | 100 м3 | 0.6 | 4229.82 | 697.2 | 3532.62 |  | 2537.89 | 418.32 | 2119.57
11 | Каталог стройцена табл.2.8 | Перевозка мусора до 10км | т | 15.78 | 16.72 |  |  |  | 263.84
Итого прямые затраты по разделу в ценах 2001г. | [8 empty] | 12578.44 | 4892.45 | 7422.15 | 408.04
Итого прямые затраты по разделу с учетом коэффициентов к итогам | [8 empty] | 15167.87 | 5626.33 | 9277.7 | 510.06
Накладные расходы | [8 empty] | 5092.9
Сметная прибыль | [8 empty] | 3797.39
Итоги по разделу 1 Демонтаж :
Полы (ремонтно-строительные) | [8 empty] | 12613.17
Стены (ремонтно-строительные) | [8 empty] | 1117.38
Работы по реконструкции зданий и сооружений (усиление и замена существующих конструкций, разборка и возведение отдельных конструктивных элементов) | [8 empty] | 2307.96
Стекольные, обойные и облицовочные работы (ремонтно-строительные) | [8 empty] | 2613.81
Внутренние санитарно-технические работы: демонтаж и разборка (ремонтно-строительные) | [8 empty] | 959.36
Прочие ремонтно-строительные работы | [8 empty] | 738.67
Земляные работы, выполняемые ручным способом (ремонтно-строительные) | [8 empty] | 3707.81
Итого | [8 empty] | 24058.16
В том числе:
Материалы | [8 empty] | 263.84
Машины и механизмы | [8 empty] | 9277.7
ФОТ | [8 empty] | 6136.39
Накладные расходы | [8 empty] | 5092.9
Сметная прибыль | [8 empty] | 3797.39
24 058,16 * 5,35 | [8 empty] | 128711.16
Итого по разделу 1 Демонтаж | [8 empty] | 128711.16
Раздел 2. Проемы
12 | ТЕР10-01-039-01 | Установка блоков в наружных и внутренних дверных проемах: в каменных стенах площадью проема до 3 м2 | 100 м2 | 0.09 | 4995.74 | 1101.2 | 1299.45 | 176.27 | 449.62 | 99.11 | 116.95 | 15.86
13 | СЦМ-203-0216 | Блоки дверные однопольные ДН 21-9Щ, пл.1.84 м2 | м2 | 9 | 368.92 |  |  |  | 3320.28
14 | СЦМ-101-0887 | Скобяные изделия | компл | 6 | 102.76 |  |  |  | 616.56
15 | СЦМ-101-2003 | Замки врезные | шт | 6 | 107.14 |  |  |  | 642.84
16 | ТЕР10-01-027-04 | Установка в жилых и общественных зданиях блоков оконных с переплетами: раздельными (раздельно-спаренными) в стенах каменных площадью проема более 2 м2 КОЭФ. К ПОЗИЦИИ: 3.8 Установка оконных и дверных блоков дерево-алюминиевых, пластиковых и металлопластиковых взамен деревянных ОЗП=0,78; ТЗ=0,78 | 100 м2 | 0.1981 | 5132.18 | 1448.33 | 869.51 | 93.65 | 1016.68 | 286.91 | 172.25 | 18.55
17 | Прайс лист | Блоки оконные из ПВХ | м2 | 19.81 | 633.6 |  |  |  | 12551.62
18 | ТЕР12-01-008-02 | Устройство отливов | 100 м2 | 0.1981 | 344.37 | 48.07 | 0.74 |  | 68.22 | 9.52 | 0.15
19 | Прайс лист | Стоимость м/пл отливов | м | 10.27 | 110.8 |  |  |  | 1137.92
20 | ТЕР10-01-033-02 | Установка деревянных подоконных досок в каменных стенах высотой проема: до 2 м | 100 м2 | 0.1981 | 1893.57 | 656.24 | 63.56 | 3.11 | 375.12 | 130 | 12.59 | 0.62
21 | Прайс лист | Стоимость м/пл подоконных досок | м | 14.66 | 103 |  |  |  | 1509.98
Итого прямые затраты по разделу в ценах 2001г. | [8 empty] | 21688.84 | 525.54 | 301.94 | 35.03
Итого прямые затраты по разделу с учетом коэффициентов к итогам | [8 empty] | 21843.16 | 604.37 | 377.43 | 43.79
Накладные расходы | [8 empty] | 688.55
Сметная прибыль | [8 empty] | 347.28
Итоги по разделу 2 Проемы :
Деревянные конструкции | [8 empty] | 22791.42
Кровли | [8 empty] | 87.57
Итого | [8 empty] | 22878.99
В том числе:
Материалы | [8 empty] | 20861.36
Машины и механизмы | [8 empty] | 377.43
ФОТ | [8 empty] | 648.16
Накладные расходы | [8 empty] | 688.55
Сметная прибыль | [8 empty] | 347.28
22 878,99 * 5,35 | [8 empty] | 122402.6
Итого по разделу 2 Проемы | [8 empty] | 122402.6
Раздел 3. Полы
22 | ТЕР11-01-011-01 | Устройство стяжек: цементных толщиной 20 мм | 100 м2 | 1.25 | 1712.98 | 360.33 | 31.82 | 15.25 | 2141.23 | 450.41 | 39.78 | 19.06
23 | ТЕР11-01-011-02 | Устройство стяжек: цементных на каждые 5 мм изменения толщины стяжки добавлять или исключать к норме 11-01-011-01 КОЭФ. К ПОЗИЦИИ: Новый коэффициент ПЗ=10; ОЗП=10; ЭМ=10; ЗПМ=10; МАТ=10; ТЗ=10; ТЗМ=10 | 100 м2 | 1.25 | 3385 | 45.6 | 56.8 | 25.2 | 4231.25 | 57 | 71 | 31.5
24 | ТЕР11-01-004-01 | Устройство гидроизоляции оклеечной рулонными материалами: на мастике битуминоль первый слой | 100 м2 | 1.25 | 2327.99 | 598.49 | 270.03 | 4.68 | 2909.99 | 748.11 | 337.54 | 5.85
25 | СЦМ-101-0860 | Рубероид наплавляемый РК-500-2,0 | м2 | 145 | 13.9 |  |  |  | 2015.5
26 | ТЕР11-01-027-03 | Устройство покрытий из плиток керамических: полов | 100 м2 | 1.25 | 10014.68 | 1203.79 | 104.62 | 31.79 | 12518.35 | 1504.74 | 130.78 | 39.74
27 | ТЕР11-01-039-04 | Устройство плинтусов: из плиток керамических | 100 м | 0.3 | 2936.05 | 258.18 | 4.44 |  | 880.82 | 77.45 | 1.33
Итого прямые затраты по разделу в ценах 2001г. | [8 empty] | 24697.14 | 2837.71 | 580.43 | 96.15
Итого прямые затраты по разделу с учетом коэффициентов к итогам | [8 empty] | 25267.91 | 3263.37 | 725.54 | 120.19
Накладные расходы | [8 empty] | 3745.6
Сметная прибыль | [8 empty] | 2157.02
Итоги по разделу 3 Полы :
Итого Поз. 25 НР 123% ФОТ; СП 75% ФОТ | [8 empty] | 2015.5
Итого Поз. 22-24, 26-27 НР 123%*0,9 ФОТ; СП 75%*0,85 ФОТ | [8 empty] | 29155.03
Итого | [8 empty] | 31170.53
В том числе:
Материалы | [8 empty] | 21279
Машины и механизмы | [8 empty] | 725.54
ФОТ | [8 empty] | 3383.56
Накладные расходы | [8 empty] | 3745.6
Сметная прибыль | [8 empty] | 2157.02
31 170,53 * 5,35 | [8 empty] | 166762.34
Итого по разделу 3 Полы | [8 empty] | 166762.34
Раздел 4. Внутренняя отделка
28 | ТЕРр61-02-07 | Ремонт штукатурки внутренних стен по камню и бетону цементно-известковым раствором, площадью отдельных мест до 1 м2: толщиной слоя до 20 мм | 100 м2 | 0.5 | 3683.22 | 2324.6 | 14.34 | 8.05 | 1841.61 | 1162.3 | 7.17 | 4.03
29 | ТЕРр61-02-08 | Ремонт штукатурки внутренних стен по камню и бетону цементно-известковым раствором, площадью отдельных мест до 1 м2: добавлять на каждые следующие 10 мм толщины слоя | 100 м2 | 0.5 | 1010.69 | 331.66 | 7.28 | 4.08 | 505.35 | 165.83 | 3.64 | 2.04
30 | ТЕР15-02-016-03 | Оштукатуривание поверхностей цементно-известковым или цементным раствором по камню и бетону: улучшенное стен | 100 м2 | 1.2 | 2383.1 | 927.93 | 135.16 | 63.5 | 2859.72 | 1113.52 | 162.19 | 76.2
31 | ТЕР15-04-005-1 | Грунтовка поверхностей стен 162,94 = 1 086,27 - 4 856,25 x 0,005 - 17 289,41 x 0,052 | 100 м2 | 1.7 | 162.94 | 156.66 | 6.14 | 0.12 | 277 | 266.32 | 10.44 | 0.2
32 | Счет | Грунтовка глубокого проникновения | кг | 42.5 | 6.3 |  |  |  | 267.75
33 | ТЕР15-04-005-03 | Окраска поливинилацетатными водоэмульсионными составами улучшенная: по штукатурке стен | 100 м2 | 1.5 | 1791.59 | 442.73 | 11.54 | 0.24 | 2687.39 | 664.1 | 17.31 | 0.36
34 | ТЕР15-04-005-04 | Окраска поливинилацетатными водоэмульсионными составами улучшенная: по штукатурке потолков | 100 м2 | 1.5 | 2029.02 | 556.25 | 12.28 | 0.24 | 3043.53 | 834.38 | 18.42 | 0.36
35 | ТЕР15-01-019-01 | Гладкая облицовка стен, столбов, пилястр и откосов (без карнизных, плинтусных и угловых плиток) без установки плиток туалетного гарнитура на цементном растворе: по кирпичу и бетону | 100 м2 | 1.2 | 11285.66 | 2407.68 | 22.15 | 10.31 | 13542.79 | 2889.22 | 26.58 | 12.37
36 | ТЕР15-04-030-04 | Масляная окраска металлических поверхностей: решеток, переплетов, труб диаметром менее 50 мм и т.п., количество окрасок 2 | 100 м2 | 0.185 | 1254.87 | 723.39 | 2.44 | 0.12 | 232.15 | 133.83 | 0.45 | 0.02
37 | ТЕР15-04-025-08 | Улучшенная окраска масляными составами по штукатурке: стен | 100 м2 | 1.05 | 1583.52 | 532.03 | 8.36 | 0.12 | 1662.7 | 558.63 | 8.78 | 0.13
Итого прямые затраты по разделу в ценах 2001г. | [8 empty] | 26919.99 | 7788.13 | 254.98 | 95.71
Итого прямые затраты по разделу с учетом коэффициентов к итогам | [8 empty] | 28151.95 | 8956.35 | 318.72 | 119.64
Накладные расходы | [8 empty] | 8338.89
Сметная прибыль | [8 empty] | 4292.91
Итоги по разделу 4 Внутренняя отделка :
Штукатурные работы (ремонтно-строительные) | [8 empty] | 4528.95
Отделочные работы | [8 empty] | 36254.8
Итого | [8 empty] | 40783.75
В том числе:
Материалы | [8 empty] | 18876.88
Машины и механизмы | [8 empty] | 318.72
ФОТ | [8 empty] | 9075.99
Накладные расходы | [8 empty] | 8338.89
Сметная прибыль | [8 empty] | 4292.91
40 783,75 * 5,35 | [8 empty] | 218193.06
Итого по разделу 4 Внутренняя отделка | [8 empty] | 218193.06
Раздел 5. Сантехнические работы
38 | ТЕР16-04-001-01 | Прокладка трубопроводов канализации из полиэтиленовых труб высокой плотности диаметром: 50 мм | 100 м | 0.03 | 4533.1 | 732.34 | 10.31 | 0.31 | 135.99 | 21.97 | 0.31 | 0.01
39 | ТЕР16-04-001-02 | Прокладка трубопроводов канализации из полиэтиленовых труб высокой плотности диаметром: 100 мм | 100 м | 0.02 | 7550.49 | 702.24 | 22.49 | 0.93 | 151.01 | 14.04 | 0.45 | 0.02
40 | ТЕР16-04-002-04 | Прокладка трубопроводов водоснабжения из напорных полиэтиленовых труб низкого давления среднего типа наружным диаметром: 40 мм | 100 м | 0.2 | 3756.94 | 1851.36 | 676.94 | 91.63 | 751.39 | 370.27 | 135.39 | 18.33
41 | ТЕР16-04-002-02 | Прокладка трубопроводов водоснабжения из напорных полиэтиленовых труб низкого давления среднего типа наружным диаметром: 25 мм | 100 м | 0.15 | 3279.14 | 1705.9 | 925.49 | 127.35 | 491.87 | 255.89 | 138.82 | 19.1
42 | ТЕР16-02-005-01 | Прокладка трубопроводов отопления и водоснабжения из стальных электросварных труб диаметром: до 40 мм | 100 м | 0.25 | 4459.13 | 683.73 | 105.46 | 2.95 | 1114.78 | 170.93 | 26.37 | 0.74
43 | ТЕР16-02-005-02 | Прокладка трубопроводов отопления и водоснабжения из стальных электросварных труб диаметром: 50 мм | 100 м | 0.18 | 5316.35 | 683.73 | 105.46 | 2.95 | 956.94 | 123.07 | 18.98 | 0.53
44 | ТЕР17-01-001-22 | Установка трапов диаметром: 50 мм | 10 комплектов | 0.1 | 1519.48 | 55.96 | 8.05 | 0.36 | 151.95 | 5.6 | 0.81 | 0.04
45 | ТЕР17-01-001-23 | Установка трапов диаметром: 100 мм | 10 комплектов | 0.1 | 1964.58 | 97 | 16.21 | 1.2 | 196.46 | 9.7 | 1.62 | 0.12
46 | СЦМ-103-9140-9 | Вентили обратные муфтовые 16Б1бк диаметром 50 мм | шт | 2 | 81.78 |  |  |  | 163.56
47 | СЦМ-300-9240-1 | Крепления | кг | 5 | 8.33 |  |  |  | 41.65
48 | ТЕР16-05-001-02 | Установка кранов диаметром: до 50 мм | 1 шт | 15 | 47.35 | 15.33 | 4.56 |  | 710.25 | 229.95 | 68.4
49 | ТЕР16-05-001-01 | Установка вентилей, задвижек, затворов, клапанов обратных, кранов проходных на трубопроводах из стальных труб диаметром: до 25 мм | 1 шт | 2 | 47.03 | 15.33 | 3.82 |  | 94.06 | 30.66 | 7.64
50 | СЦМ-300-1346 | Стоимость кранов диаметром 50 мм | шт | 8 | 89.85 |  |  |  | 718.8
51 | СЦМ-300-1343 | Стоимость кранов диаметром 25 мм | шт | 7 | 25.08 |  |  |  | 175.56
52 | СЦМ-300-0914 | Муфты фасонных частей, диаметром 50 мм | шт | 3 | 10.92 |  |  |  | 32.76
53 | СЦМ-103-9140-7 | Вентили обратные муфтовые 16Б1бк диаметром 20 мм | шт | 2 | 26.54 |  |  |  | 53.08
54 | СЦМ-300-0920 | Стоимость тройников диаметром 50 мм | шт | 15 | 26.38 |  |  |  | 395.7
55 | ТЕР16-06-005-02 | Установка счетчиков (водомеров) диаметром: до 50 мм | 1 счетчик (водомер) | 5 | 103.56 | 13.19 | 4.56 |  | 517.8 | 65.95 | 22.8
56 | СЦМ-300-1523 | Водомер диаметром до 65 мм (СТВ-65) | шт | 5 | 1653.22 |  |  |  | 8266.1
57 | ТЕР16-07-003-04 | Врезки в действующие внутренние сети трубопроводов отопления и водоснабжения диаметром: 32 мм | 1 врезка | 3 | 118.19 | 50.84 | 5.08 |  | 354.57 | 152.52 | 15.24
58 | ТЕР17-01-003-01 | Установка унитазов: с бачком непосредственно присоединенным | 10 комплектов | 0.1 | 554.18 | 269.56 | 36.05 | 3.84 | 55.42 | 26.96 | 3.61 | 0.38
59 | 300-9400-304 стр275 | Стоимость унитаза | к-т | 1 | 524.62 |  |  |  | 524.62
60 | ТЕР17-01-001-14 | Установка умывальников одиночных0: с подводкой холодной и горячей воды | 10 комплектов | 0.1 | 344.23 | 239.45 | 19.39 | 1.56 | 34.42 | 23.95 | 1.94 | 0.16
61 | СЦМ-300-0670 | Умывальники | компл | 1 | 377.67 |  |  |  | 377.67
62 | ТЕР17-01-002-03 | Установка смесителей | 10 шт | 0.12 | 93.61 | 77.42 | 0.16 |  | 11.23 | 9.29 | 0.02
63 | СЦМ-300-0615 | Смесители | компл | 12 | 364.3 |  |  |  | 4371.6
64 | ТЕР16-04-001-01 | Прокладка трубопроводов канализации из полиэтиленовых труб высокой плотности диаметром: 50 мм | 100 м | 0.35 | 4533.1 | 732.34 | 10.31 | 0.31 | 1586.59 | 256.32 | 3.61 | 0.11
65 | ТЕР16-04-001-02 | Прокладка трубопроводов канализации из полиэтиленовых труб высокой плотности диаметром: 100 мм | 100 м | 0.2 | 7550.49 | 702.24 | 22.49 | 0.93 | 1510.1 | 140.45 | 4.5 | 0.19
Итого прямые затраты по разделу в ценах 2001г. | [8 empty] | 23945.93 | 1907.52 | 450.51 | 39.73
Итого прямые затраты по разделу с учетом коэффициентов к итогам | [8 empty] | 24344.69 | 2193.65 | 563.14 | 49.66
Накладные расходы | [8 empty] | 2584.29
Сметная прибыль | [8 empty] | 1582.66
Итоги по разделу 5 Сантехнические работы :
Итого Поз. 46-47, 50-54, 56, 59, 61, 63 НР 128% ФОТ; СП 83% ФОТ | [8 empty] | 15121.1
Итого Поз. 38-45, 48-49, 55, 57-58, 60, 62, 64-65 НР 128%*0,9 ФОТ; СП 83%*0,85 ФОТ | [8 empty] | 13390.54
Итого | [8 empty] | 28511.64
В том числе:
Материалы | [8 empty] | 21587.9
Машины и механизмы | [8 empty] | 563.14
ФОТ | [8 empty] | 2243.31
Накладные расходы | [8 empty] | 2584.29
Сметная прибыль | [8 empty] | 1582.66
28 511,64 * 5,35 | [8 empty] | 152537.27
Итого по разделу 5 Сантехнические работы | [8 empty] | 152537.27
Раздел 6. Вентиляция
Приточная система П1
66 | ТЕР20-01-001-04 | Прокладка воздуховодов из листовой, оцинкованной стали и алюминия класса Н (нормальные) толщиной: 0,6 мм, диаметром до 250 мм | 100 м2 | 0.2 | 2330 | 1686.99 | 141.96 | 8.08 | 466 | 337.4 | 28.39 | 1.62
67 | ССЦ300-9066-048 | Воздуховоды из оц. стали 250мм*250мм | м2 | 20 | 170.65 |  |  |  | 3413
68 | СЦМ-300-1695 | Крепления для воздуховодов (подвески СТД-6210, СТД-6208, СТД-6209, подвески регулируемые СТД-446, тяги, хомуты, кронштейны) | т | 0.01 | 9116.98 |  |  |  | 91.17
69 | ТЕР20-01-001-05 | Прокладка воздуховодов из листовой, оцинкованной стали и алюминия класса Н (нормальные) толщиной: 0,6 мм, диаметром до 355 мм | 100 м2 | 0.08 | 2121.6 | 1544.58 | 116.02 | 6.68 | 169.73 | 123.57 | 9.28 | 0.53
70 | ССЦ300-9066-088 | Воздуховоды из оц. стали 300мм*300мм | м2 | 8 | 158.64 |  |  |  | 1269.12
71 | СЦМ-300-1695 | Крепления для воздуховодов (подвески СТД-6210, СТД-6208, СТД-6209, подвески регулируемые СТД-446, тяги, хомуты, кронштейны) | т | 0.004 | 9116.98 |  |  |  | 36.47
72 | ТЕР20-03-001-01 | Установка вентиляторов радиальных массой: до 0,05 т | 1 вентилятор | 1 | 93.2 | 64.16 | 7.15 | 0.16 | 93.2 | 64.16 | 7.15 | 0.16
73 | Прайс лист | Вентилятор ВР 300-45-4,0 | шт | 1 | 2570 |  |  |  | 2570
74 | ТЕР20-05-001-01 | Установка фильтров ячейковых | 1 м2 | 1 | 277.57 | 44.75 | 6.52 |  | 277.57 | 44.75 | 6.52
75 | ССЦ300-9500-01 | Фильтр ячейковый воздушный плоский | шт | 1 | 386.58 |  |  |  | 386.58
76 | ССЦ549-105001 | Реле тока электротепловые | шт | 2 | 151 |  |  |  | 302
77 | ТЕР20-02-002-01 | Установка решеток жалюзийных площадью в свету: до 0,5 м2 | 1 решетка | 6 | 20.03 | 15.07 | 2.22 |  | 120.18 | 90.42 | 13.32
78 | СЦМ-300-9390-1 | Решетки жалюзийные неподвижные типа СТД площадью в свету до 0,5 м2 | шт | 6 | 59.5 |  |  |  | 357
79 | ТЕРм11-07-001-02 | Установка температурного датчика | шт. | 1 | 27.35 | 24.88 | 2.36 |  | 27.35 | 24.88 | 2.36
80 | ССЦ500-9123-064 | Датчик температуры | шт | 1 | 210 |  |  |  | 210
81 | СЦМ-300-0315 | Калориферы биметаллические с накатным оребрением диаметр штуцера 25 мм, наружный диаметр корпуса 159 мм | шт | 1 | 1867.67 |  |  |  | 1867.67
Вытяжная система В1
82 | ТЕР20-01-001-04 | Прокладка воздуховодов из листовой, оцинкованной стали и алюминия класса Н (нормальные) толщиной: 0,6 мм, диаметром до 250 мм | 100 м2 | 0.105 | 2330 | 1686.99 | 141.96 | 8.08 | 244.65 | 177.13 | 14.91 | 0.85
83 | СЦМ300-9066-048 | Воздуховоды из оц стали 250мм*250мм | м2 | 10.5 | 170.65 |  |  |  | 1791.83
84 | СЦМ-300-1695 | Крепления для воздуховодов (подвески СТД-6210, СТД-6208, СТД-6209, подвески регулируемые СТД-446, тяги, хомуты, кронштейны) | т | 0.0052 | 9116.98 |  |  |  | 47.41
85 | ТЕР20-01-001-05 | Прокладка воздуховодов из листовой, оцинкованной стали и алюминия класса Н (нормальные) толщиной: 0,6 мм, диаметром до 355 мм | 100 м2 | 0.1 | 2121.6 | 1544.58 | 116.02 | 6.68 | 212.16 | 154.46 | 11.6 | 0.67
86 | ССЦ300-9066-088 | Воздуховоды из оц. стали 300мм*300мм | м2 | 10 | 158.64 |  |  |  | 1586.4
87 | СЦМ-300-1695 | Крепления для воздуховодов (подвески СТД-6210, СТД-6208, СТД-6209, подвески регулируемые СТД-446, тяги, хомуты, кронштейны) | т | 0.0033 | 9116.98 |  |  |  | 30.09
88 | Прайс лист | DBF 60-35/4е | шт | 1 | 2872.89 |  |  |  | 2872.89
89 | СЦМ-300-0250 | Глушители шума прямоугольного сечения на бандажном соединении марка ГТП 2-2, сечение обечайки 300х200 мм, масса наполнителя 1.34 кг | шт | 1 | 876.08 |  |  |  | 876.08
90 | Прайс лист | Регулятор скорости | шт | 2 | 1009.34 |  |  |  | 2018.68
Итого прямые затраты по разделу в ценах 2001г. | [8 empty] | 21337.23 | 1016.77 | 93.53 | 3.83
Итого прямые затраты по разделу с учетом коэффициентов к итогам | [8 empty] | 21513.12 | 1169.28 | 116.91 | 4.79
Накладные расходы | [8 empty] | 1340.17
Сметная прибыль | [8 empty] | 822.71
Итоги по разделу 6 Вентиляция :
Итого Строительные работы | [8 empty] | 21531.47
Итого Монтажные работы | [8 empty] | 2144.53
Итого | [8 empty] | 23676
В том числе:
Материалы | [8 empty] | 20226.93
Машины и механизмы | [8 empty] | 116.91
ФОТ | [8 empty] | 1174.07
Накладные расходы | [8 empty] | 1340.17
Сметная прибыль | [8 empty] | 822.71
23 676,00 * 5,35 | [8 empty] | 126666.6
Итого по разделу 6 Вентиляция | [8 empty] | 126666.6
Раздел 7. Электромонтажные работы
92 | ТЕРм08-02-403-03 | Провода групповых осветительных сетей. Провод в защитной оболочке или кабель двух-трехжильные: под штукатурку по стенам или в бороздах | 100 м | 3.32 | 1046.76 | 399.97 | 176.72 | 69.97 | 3475.24 | 1327.9 | 586.71 | 232.3
93 | Прайс лист | Кабель марки ПВС 3х2,5мм2 | м | 112 | 7.3 |  |  |  | 817.6
94 | Прайс лист | Кабель ВВГ 3х1,5мм2 | м | 220 | 3.9 |  |  |  | 858
95 | ТЕРм08-02-401-01 | Кабели с креплением накладными скобами, полосками с установкой ответвительных коробок. Кабель 2-4-жильный сечением жилы до 16 мм2 | 100 м | 1.3 | 4619.24 | 557.8 | 911.46 | 333.38 | 6005.01 | 725.14 | 1184.9 | 433.39
96 | Прайс лист | Кабель ПВС 5х2,5мм2 | м | 48 | 12 |  |  |  | 576
97 | Прайс лист | Кабель ПВС 5х6мм2 | м | 39 | 25.6 |  |  |  | 998.4
98 | Прайс лист | Кабель ПВС 5х4мм2 | м | 38 | 17 |  |  |  | 646
99 | Прайс лист | Кабель АВВГ 4х50 | м | 5 | 20.93 |  |  |  | 104.65
100 | ТЕРм08-03-599-06 | Щитки осветительные, устанавливаемые в нише болтами на конструкции, масса щитка, кг, до: 15 | шт. | 2 | 216.42 | 50.84 | 7.92 | 0.47 | 432.84 | 101.68 | 15.84 | 0.94
101 | Счет | Щит силовой | шт | 1 | 224.3 |  |  |  | 224.3
102 | Счет | Щит распределительный | шт | 1 | 158.8 |  |  |  | 158.8
103 | Счет | Автомат ВА-88 трехполюсный 125А | шт | 1 | 430 |  |  |  | 430
104 | Счет | Автомат ВА-4729 трехполюсный 25А | шт | 3 | 65.42 |  |  |  | 196.26
105 | Счет | Автомат ВА-4729 трехполюсный 16А | шт | 1 | 65.42 |  |  |  | 65.42
106 | Счет | Автомат ВА-4729 трехполюсный 32А | шт | 1 | 65.42 |  |  |  | 65.42
107 | Счет | Автомат ВА-4729 трехполюсный 10А | шт | 2 | 65.42 |  |  |  | 130.84
108 | Счет | Автомат ВА-4729 однополюсный 3А | шт | 1 | 9.34 |  |  |  | 9.34
109 | Счет | Автомат ВА-4729 однополюсный 6А | шт | 3 | 9.34 |  |  |  | 28.02
110 | ТЕРм08-03-591-05 | Установка выключателей | 100 шт. | 0.06 | 407.96 | 373.92 | 9.85 | 0.62 | 24.48 | 22.44 | 0.59 | 0.04
111 | Прайс лист | Выключатели | шт | 6 | 15 |  |  |  | 90
112 | ТЕРм08-03-591-09 | Установка розеток | 100 шт. | 0.13 | 526.19 | 434.34 | 9.85 | 0.62 | 68.4 | 56.46 | 1.28 | 0.08
113 | Прайс лист | Розетка однополюсная | шт | 6 | 15 |  |  |  | 90
114 | Прайс лист | Розетка трехполюсная РШ.ВШ 16А | шт | 6 | 65.42 |  |  |  | 392.52
115 | Прайс лист | Розетка трехполюсная РШ.ВШ 25А | шт | 1 | 65.42 |  |  |  | 65.42
116 | Прайс лист | Гильза АС 50мм2 | шт | 16 | 9.34 |  |  |  | 149.44
117 | Прайс лист | Ящик кабельный | шт | 1 | 149.5 |  |  |  | 149.5
118 | ТЕРм08-03-594-03 | Светильники с люминесцентными лампами | 100 шт. | 0.24 | 6787.26 | 1926.6 | 2771.93 | 814.27 | 1628.94 | 462.38 | 665.26 | 195.42
119 | Счет | Светильник дневного света 2х36 | шт | 24 | 160.7 |  |  |  | 3856.8
120 | Прайс лист | Бронерукав д=32 | м | 125 | 9.34 |  |  |  | 1167.5
121 | Прайс лист | Бронерукав д=25 | м | 112 | 5.98 |  |  |  | 669.76
122 | ТЕРм10-06-037-08 | Монтаж распределительных коробок | шт. | 4 | 12.25 | 10.69 | 0.27 |  | 49 | 42.76 | 1.08
123 | Прайс лист | Распределительная коробка | шт | 4 | 4.8 |  |  |  | 19.2
124 | Прайс лист | Шина соединительная | шт | 35 | 4.67 |  |  |  | 163.45
Итого прямые затраты по разделу в ценах 2001г. | [8 empty] | 23806.55 | 2738.76 | 2455.66 | 862.17
Итого прямые затраты по разделу с учетом коэффициентов к итогам | [8 empty] | 24831.28 | 3149.57 | 3069.58 | 1077.71
Накладные расходы | [8 empty] | 3616.53
Сметная прибыль | [8 empty] | 2335.58
Итоги по разделу 7 Электромонтажные работы :
Электромонтажные работы на других объектах | [8 empty] | 30656.29
Прокладка и монтаж сетей связи | [8 empty] | 127.1
Итого | [8 empty] | 30783.39
В том числе:
Материалы | [8 empty] | 18612.13
Машины и механизмы | [8 empty] | 3069.58
ФОТ | [8 empty] | 4227.28
Накладные расходы | [8 empty] | 3616.53
Сметная прибыль | [8 empty] | 2335.58
30 783,39 * 5,35 | [8 empty] | 164691.14
Итого по разделу 7 Электромонтажные работы | [8 empty] | 164691.14
ИТОГИ ПО СМЕТЕ:
Итого прямые затраты по смете в ценах 2001г. | [8 empty] | 154974.12 | 21706.88 | 11559.2 | 1540.66
Итого прямые затраты по смете с учетом коэффициентов к итогам | [8 empty] | 161119.98 | 24962.92 | 14449.02 | 1925.84
Накладные расходы | [8 empty] | 25406.93
Сметная прибыль | [8 empty] | 15335.55
Итоги по смете:
Итого Строительные работы | [8 empty] | 168934.54
Итого Монтажные работы | [8 empty] | 32927.92
Итого | [8 empty] | 201862.46
В том числе:
Материалы | [8 empty] | 121708.04
Машины и механизмы | [8 empty] | 14449.02
ФОТ | [8 empty] | 26888.76
Накладные расходы | [8 empty] | 25406.93
Сметная прибыль | [8 empty] | 15335.55
Непредвиденные затраты 2% | [8 empty] | 4037.25
Итого с непредвиденными | [8 empty] | 205899.71
205 899,71 * 5,35 | [8 empty] | 1101563.45
18% | [8 empty] | 198281.42
ВСЕГО по смете | [8 empty] | 1299844.87
Составил
Проверил