## Локальная смета
УТВЕРЖДАЮ:
_______________________________
"______ " _______________200_ г.
СОШ №3 г.Владикавказ
(наименование стройки)
ЛОКАЛЬНЫЙ СМЕТНЫЙ РАСЧЕТ №
(локальная смета)
| на | ремонтные работы
(наименование работ и затрат, наименование объекта)
Основание:
|  | Сметная стоимость ___________________________________________________________ |  | ___________________________905227,23 |  | руб.
|  | строительных работ ___________________________________________________________ |  | ___________________________________________________________686132,04 |  | руб.
|  | монтажных работ ___________________________________________________________ |  | ___________________________________________________________65967,69 |  | руб.
|  | Средства на оплату труда ___________________________________________________________ |  | ___________________________15977,15 |  | руб.
|  | Сметная трудоемкость ___________________________________________________________ |  | ___________________________________________________________1338,41 |  | чел.час
Составлен(а) в текущих (прогнозных) ценах по состоянию на 4кв.__2009_ г.
№ пп | Обоснование | Наименование | Ед. изм. | Кол. | Стоимость единицы, руб. |  |  |  | Общая стоимость, руб.
[5 empty] | Всего | В том числе |  |  | Всего | В том числе
[6 empty] | Осн.З/п | Эк.Маш. | З/пМех |  | Осн.З/п | Эк.Маш. | З/пМех
1 | 2 | 3 | 4 | 5 | 6 | 7 | 8 | 9 | 10 | 11 | 12 | 13
Раздел 1. Общестроительные работы
1 | ТЕРр63-07-05 | Разборка облицовки стен из плит и плиток: керамических глазурованных плиток | 100 м2 поверхности облицовки | 0.7614 | 982.84 | 670.93 | 311.91 | 23.18 | 748.33 | 510.85 | 237.48 | 17.65
2 | ТЕРр57-02-03 | Разборка покрытий полов: из керамических плиток | 100 м2 покрытий | 0.6396 | 716.25 | 685.42 | 30.83 | 17.29 | 458.11 | 438.39 | 19.72 | 11.06
3 | ТЕР46-04-009-01 | Разборка бетонных оснований под полы: | 1 м3 | 4.5 | 489.39 | 93.14 | 396.25 | 26.15 | 2202.26 | 419.13 | 1783.13 | 117.68
4 | ТЕР46-02-009-02 | Отбивка штукатурки с поверхностей: стен и потолков кирпичных | 100 м2 | 0.7614 | 204.7 | 204.7 |  |  | 155.86 | 155.86
5 | ТЕР46-04-012-01 | Разборка деревянных заполнений проемов: оконных с подоконными досками | 100 м2 | 0.0738 | 1917.25 | 1751.54 | 165.71 | 92.96 | 141.49 | 129.26 | 12.23 | 6.86
6 | ТЕР46-04-012-03 | Разборка деревянных заполнений проемов: дверных и воротных | 100 м2 | 0.0449 | 1131.03 | 965.32 | 165.71 | 92.96 | 50.78 | 43.34 | 7.44 | 4.17
7 | ТЕРр55-05-01 | Разборка кирпичных перегородок на отдельные кирпичи | 100 м2 перегородок | 0.112 | 2632.54 | 1385.17 | 1247.37 | 77.75 | 294.84 | 155.14 | 139.7 | 8.71
8 | ФСЦП311-01-146-1 | Погрузка строительного мусора вручную | м3 | 21.6 | 32.93 | 32.93 |  |  | 711.29 | 711.29
9 | ФСЦП310-3010-1 | Транспортировка мусора на расстояние 10км | т | 34.5 | 10.41 | 10.41 |  |  | 359.15 | 359.15
10 | ТЕР11-01-002-09 | Устройство подстилающих слоев: бетонных КОЭФ. К ПОЗИЦИИ: Новый коэффициент ОЗП=1,15; ЭМ=1,25; ЗПМ=1,25; ТЗ=1,15; ТЗМ=1,25 | 1 м3 подстилающего слоя | 4.5 | 792.74 | 40.57 | 0.3 |  | 3567.34 | 182.57 | 1.35
11 | ТЕР11-01-027-03 | Устройство покрытий на цементном растворе из плиток: керамических для полов одноцветных с красителем КОЭФ. К ПОЗИЦИИ: Новый коэффициент ОЗП=1,15; ЭМ=1,25; ЗПМ=1,25; ТЗ=1,15; ТЗМ=1,25 | 100 м2 покрытия | 0.6396 | 10221.4 | 1384.36 | 130.78 | 39.74 | 6537.61 | 885.44 | 83.64 | 25.42
12 | ТЕР15-02-016-03 | Оштукатуривание поверхностей цементно-известковым или цементным раствором по камню и бетону: улучшенное стен КОЭФ. К ПОЗИЦИИ: Новый коэффициент ОЗП=1,15; ЭМ=1,25; ЗПМ=1,25; ТЗ=1,15; ТЗМ=1,25 | 100 м2 оштукатуриваемой поверхности | 0.7614 | 2556.08 | 1067.12 | 168.95 | 79.38 | 1946.2 | 812.5 | 128.64 | 60.44
13 | ТЕР15-01-019-01 | Гладкая облицовка стен, столбов, пилястр и откосов (без карнизных, плинтусных и угловых плиток) без установки плиток туалетного гарнитура на цементном растворе: по кирпичу и бетону КОЭФ. К ПОЗИЦИИ: Новый коэффициент ОЗП=1,15; ЭМ=1,25; ЗПМ=1,25; ТЗ=1,15; ТЗМ=1,25 | 100 м2 поверхности облицовки | 0.7614 | 11652.35 | 2768.83 | 27.69 | 12.89 | 8872.1 | 2108.19 | 21.08 | 9.81
14 | ТЕРр62-16-05 | Окраска водоэмульсионными составами поверхностей стен ранее окрашенных водоэмульсионной краской с расчисткой старой краски: до 35 % | 100 м2 окрашиваемой поверхности | 0.6345 | 1643.28 | 277.68 | 6.58 | 1.2 | 1042.66 | 176.19 | 4.18 | 0.76
15 | ТЕРр62-17-05 | Окраска водоэмульсионными составами поверхностей потолков ранее окрашенных водоэмульсионной краской с расчисткой старой краски: до 35 % | 100 м2 окрашиваемой поверхности | 0.6396 | 1724.84 | 359.24 | 6.58 | 1.2 | 1103.21 | 229.77 | 4.21 | 0.77
16 | ТЕРр61-07-01 | Ремонт штукатурки откосов внутри здания по камню и бетону цементно-известковым раствором: прямолинейных | 100 м2 отремонтированной поверхности | 0.087 | 6665.79 | 3953.18 | 24.84 | 13.93 | 579.92 | 343.93 | 2.16 | 1.21
17 | ТЕР10-01-027-02 | Установка в жилых и общественных зданиях блоков оконных с переплетами: спаренными в стенах каменных площадью проема более 2 м2 КОЭФ. К ПОЗИЦИИ: Новый коэффициент ОЗП=1,15; ЭМ=1,25; ЗПМ=1,25; ТЗ=1,15; ТЗМ=1,25; 3.8 Установка оконных и дверных блоков дерево-алюминиевых, пластиковых и металлопластиковых взамен деревянных ОЗП=0,78; ТЗ=0,78 | 100 м2 проемов | 0.045 | 4116.99 | 1258.53 | 923.34 | 101.52 | 185.26 | 56.63 | 41.55 | 4.57
18 | ССЦ203-9095-460 | Стоимость оконных блоков из профиля ПВХ | м2 | 4.5 | 633 |  |  |  | 2848.5
19 | ТЕР10-01-039-03 | Установка блоков в наружных и внутренних дверных проемах: в перегородках и деревянных нерубленых стенах площадью проема до 3 м2 КОЭФ. К ПОЗИЦИИ: Новый коэффициент ОЗП=1,15; ЭМ=1,25; ЗПМ=1,25; ТЗ=1,15; ТЗМ=1,25; 3.8 Установка оконных и дверных блоков дерево-алюминиевых, пластиковых и металлопластиковых взамен деревянных ОЗП=0,78; ТЗ=0,78 | 100 м2 проемов | 0.0738 | 2755.7 | 1064.56 | 361.04 |  | 203.37 | 78.56 | 26.64
20 | ССЦ 203-9122-014 | Стоимость дверных блоков из профиля ПВХ | м2 | 7.38 | 712 |  |  |  | 5254.56
21 | ТЕР10-01-033-02 | Установка подоконных досок в каменных стенах высотой проема: до 2 м | 100 м2 проемов | 0.045 | 1893.57 | 656.24 | 63.56 | 3.11 | 85.21 | 29.53 | 2.86 | 0.14
22 | Счет | Стоимость подоконных досок из профиля ПВХ | м | 7.7 | 63 |  |  |  | 485.1
23 | ТЕРр58-20-01 | Смена обделок из листовой стали поясков, сандриков, отливов, карнизов шириной до: 0,4 м | 100 м | 0.021 | 2776.25 | 406.23 | 4.68 | 0.96 | 58.3 | 8.53 | 0.1 | 0.02
24 | ТЕР10-02-009-01 | Сборка перекрытий с настилкой полов по деревянным балкам: с укладкой щитов наката с утеплением плитами минераловатными КОЭФ. К ПОЗИЦИИ: Новый коэффициент ОЗП=1,15; ЭМ=1,25; ЗПМ=1,25; ТЗ=1,15; ТЗМ=1,25; 3.8 Установка оконных и дверных блоков дерево-алюминиевых, пластиковых и металлопластиковых взамен деревянных ОЗП=0,78; ТЗ=0,78 | 100 м2 перекрытий | 0.048 | 2506.04 | 1375.88 | 647.08 | 40.96 | 120.29 | 66.04 | 31.06 | 1.97
Итого прямые затраты по разделу в ценах 2001г. | [8 empty] | 38011.74 | 7900.29 | 2547.17 | 271.24
Накладные расходы | [8 empty] | 7727.24
Сметная прибыль | [8 empty] | 4592.73
Итоги по разделу 1 Общестроительные работы :
Стекольные, обойные и облицовочные работы (ремонтно-строительные) | [8 empty] | 1419.53
Полы (ремонтно-строительные) | [8 empty] | 1123.3
Работы по реконструкции зданий и сооружений (усиление и замена существующих конструкций, разборка и возведение отдельных конструктивных элементов) | [8 empty] | 4127.73
Перегородки (ремонтно-строительные) | [8 empty] | 3266.09
Полы | [8 empty] | 12012.44
Отделочные работы | [8 empty] | 15043
Малярные работы (ремонтно-строительные) | [8 empty] | 2675.61
Штукатурные работы (ремонтно-строительные) | [8 empty] | 9128.21
Деревянные конструкции | [8 empty] | 1464.84
Крыши, кровли (ремонтно-строительные) | [8 empty] | 70.96
Итого | [8 empty] | 50331.71
В текущих ценах 4кв 2009г 50 331,71 * 5,35 | [8 empty] | 269274.65
Справочно, в ценах 2001г.:
Материалы | [8 empty] | 27564.28
Машины и механизмы | [8 empty] | 2547.17
ФОТ | [8 empty] | 8171.53
Накладные расходы | [8 empty] | 7727.24
Сметная прибыль | [8 empty] | 4592.73
Итого по разделу 1 Общестроительные работы | [8 empty] | 269274.65
Раздел 2. Сантехнические работы
25 | ТЕР46-03-010-05 | Пробивка в бетонных потолках толщиной 100 мм отверстий площадью: до 100 см2 | 100 отверстий | 0.01 | 2689.76 | 543.72 | 2146.04 | 141.62 | 26.9 | 5.44 | 21.46 | 1.42
26 | ТЕР46-03-009-01 | Пробивка в кирпичных стенах гнезд размером: до 130х130 мм | 100 шт. | 0.03 | 2375.88 | 382.38 | 1993.5 | 131.55 | 71.28 | 11.47 | 59.81 | 3.95
27 | ТЕР46-03-010-01 | Пробивка в бетонных стенах и полах толщиной 100 мм отверстий площадью: до 20 см2 | 100 отверстий | 0.286 | 928.65 | 165.96 | 762.69 | 50.33 | 265.59 | 47.46 | 218.13 | 14.39
28 | ТЕР46-03-011-02 | Пробивка в кирпичных стенах борозд площадью сечения: до 50 см2 | 100 м борозд | 0.21 | 1293.5 | 255.55 | 1037.95 | 68.49 | 271.64 | 53.67 | 217.97 | 14.38
29 | ТЕР46-03-012-01 | Пробивка в бетонных конструкциях полов и стен борозд площадью сечения: до 20 см2 | 100 м борозд | 0.111 | 1584.99 | 303.33 | 1281.66 | 84.58 | 175.93 | 33.67 | 142.26 | 9.39
30 | ТЕРр65-04-04 | Демонтаж санитарных приборов: ванн | 100 приборов | 0.01 | 2930.64 | 2874.33 | 56.31 | 31.59 | 29.31 | 28.75 | 0.56 | 0.32
31 | ТЕРр65-04-03 | Демонтаж санитарных приборов: моек | 100 приборов | 0.07 | 1023.42 | 1006.51 | 16.91 | 9.49 | 71.64 | 70.46 | 1.18 | 0.66
32 | ТЕРр65-04-01 | Демонтаж санитарных приборов: умывальников и раковин | 100 приборов | 0.01 | 508.82 | 503.25 | 5.57 | 3.12 | 5.09 | 5.03 | 0.06 | 0.03
33 | ТЕРр65-04-02 | Демонтаж санитарных приборов: унитазов и писсуаров | 100 приборов | 0.01 | 632.48 | 626.27 | 6.21 | 3.48 | 6.32 | 6.26 | 0.06 | 0.03
34 | ТЕРр65-04-07 | Демонтаж санитарных приборов: сифонов | 100 приборов | 0.08 | 578.55 | 577.91 | 0.64 | 0.36 | 46.28 | 46.23 | 0.05 | 0.03
35 | ТЕРр65-03-07 | Снятие смесителя : без душевой сетки | 100 шт. арматуры | 0.09 | 361.63 | 360.13 | 1.5 | 0.84 | 32.55 | 32.41 | 0.14 | 0.08
36 | ТЕРр65-01-01 | Разборка трубопроводов из водогазопроводных труб диаметром до: 32 мм | 100 м трубопроводов | 0.276 | 364.18 | 331 | 5.94 | 1.2 | 100.51 | 91.36 | 1.64 | 0.33
37 | ТЕРр65-02-01 | Разборка трубопроводов из чугунных канализационных труб диаметром: 50 мм | 100 м трубопровода с фасонными частями | 0.068 | 672.17 | 668.74 | 3.43 | 1.92 | 45.71 | 45.48 | 0.23 | 0.13
38 | ТЕРр65-02-02 | Разборка трубопроводов из чугунных канализационных труб диаметром: 100 мм | 100 м трубопровода с фасонными частями | 0.006 | 835.97 | 829.12 | 6.85 | 3.84 | 5.02 | 4.98 | 0.04 | 0.02
39 | ТЕР17-01-002-03 | Установка смесителей КОЭФ. К ПОЗИЦИИ: Новый коэффициент ОЗП=1,15; ЭМ=1,25; ЗПМ=1,25; ТЗ=1,15; ТЗМ=1,25 | 10 шт | 1.3 | 105.26 | 89.03 | 0.2 |  | 136.84 | 115.74 | 0.26
40 | СЦМ-300-0627 | Смесители для умывальников СМ-УМ-ЦА-УВ центральные, с аэратором, латунными маховичками | компл | 13 | 346.13 |  |  |  | 4499.69
41 | ТЕР17-01-005-01 | Установка моек: на одно отделение КОЭФ. К ПОЗИЦИИ: Новый коэффициент ОЗП=1,15; ЭМ=1,25; ЗПМ=1,25; ТЗ=1,15; ТЗМ=1,25 | 10 комплектов | 0.2 | 342.65 | 220.29 | 16.84 | 1.95 | 68.53 | 44.06 | 3.37 | 0.39
42 | ТЕР17-01-005-02 | Установка моек: на два отделения КОЭФ. К ПОЗИЦИИ: Новый коэффициент ОЗП=1,15; ЭМ=1,25; ЗПМ=1,25; ТЗ=1,15; ТЗМ=1,25 | 10 комплектов | 0.3 | 506.22 | 321.92 | 53.62 | 9.61 | 151.87 | 96.58 | 16.09 | 2.88
43 | ТЕР17-01-001-02 | Установка ванн купальных прямых: стальных КОЭФ. К ПОЗИЦИИ: Новый коэффициент ОЗП=1,15; ЭМ=1,25; ЗПМ=1,25; ТЗ=1,15; ТЗМ=1,25 | 10 комплектов | 0.1 | 460.64 | 275.37 | 98.04 | 8.14 | 46.06 | 27.54 | 9.8 | 0.81
44 | ТЕР17-01-005-04 | Установка раковин КОЭФ. К ПОЗИЦИИ: Новый коэффициент ОЗП=1,15; ЭМ=1,25; ЗПМ=1,25; ТЗ=1,15; ТЗМ=1,25 | 10 комплектов | 0.3 | 231.98 | 114.34 | 15.22 | 1.05 | 69.59 | 34.3 | 4.57 | 0.32
45 | ТЕР17-01-003-01 | Установка унитазов: с бачком непосредственно присоединенным КОЭФ. К ПОЗИЦИИ: Новый коэффициент ОЗП=1,15; ЭМ=1,25; ЗПМ=1,25; ТЗ=1,15; ТЗМ=1,25 | 10 комплектов | 0.1 | 603.63 | 309.99 | 45.06 | 4.8 | 60.36 | 31 | 4.51 | 0.48
46 | ссц 300-9466-188стр 275 | Стоимость унитаза Компакт с косым выпуском | к-т | 1 | 558.16 |  |  |  | 558.16
47 | ТЕР17-01-001-15 | Установка умывальников групповых с подводкой холодной и горячей воды КОЭФ. К ПОЗИЦИИ: Новый коэффициент ОЗП=1,15; ЭМ=1,25; ЗПМ=1,25; ТЗ=1,15; ТЗМ=1,25 | 10 комплектов | 0.1 | 1199.1 | 967.15 | 148.19 | 20.96 | 119.91 | 96.72 | 14.82 | 2.1
48 | ССЦ 300-9400-140 стр 275 | Умывальники полукруглые | к-т | 1 | 507.29 |  |  |  | 507.29
49 | ТЕР17-01-001-22 | Установка трапов диаметром: 50 мм КОЭФ. К ПОЗИЦИИ: Новый коэффициент ОЗП=1,15; ЭМ=1,25; ЗПМ=1,25; ТЗ=1,15; ТЗМ=1,25 | 10 комплектов | 0.2 | 1529.89 | 64.35 | 10.06 | 0.45 | 305.98 | 12.87 | 2.01 | 0.09
50 | ТЕР18-02-001-01 | Установка водоподогревателей скоростных односекционных поверхностью нагрева одной секции: до 4 м2 КОЭФ. К ПОЗИЦИИ: Новый коэффициент ОЗП=1,15; ЭМ=1,25; ЗПМ=1,25; ТЗ=1,15; ТЗМ=1,25 | 1 водоподогреватель | 2 | 397.94 | 117.66 | 71.54 | 0.59 | 795.89 | 235.31 | 143.08 | 1.18
51 | ТЕР16-07-003-02 | Врезки в действующие внутренние сети трубопроводов отопления и водоснабжения диаметром: 20 мм КОЭФ. К ПОЗИЦИИ: Новый коэффициент ОЗП=1,15; ЭМ=1,25; ЗПМ=1,25; ТЗ=1,15; ТЗМ=1,25 | 1 врезка | 5 | 100.71 | 58.47 | 6.35 |  | 503.53 | 292.33 | 31.75
52 | ТЕР16-07-003-08 | Врезки в действующие внутренние сети трубопроводов отопления и водоснабжения диаметром: 100 мм КОЭФ. К ПОЗИЦИИ: Новый коэффициент ОЗП=1,15; ЭМ=1,25; ЗПМ=1,25; ТЗ=1,15; ТЗМ=1,25 | 1 врезка | 2 | 754.98 | 94.89 | 15.29 | 0.39 | 1509.97 | 189.77 | 30.58 | 0.78
53 | ТЕР16-05-001-01 | Установка вентилей, задвижек, затворов, клапанов обратных, кранов проходных на трубопроводах из стальных труб диаметром: до 25 мм КОЭФ. К ПОЗИЦИИ: Новый коэффициент ОЗП=1,15; ЭМ=1,25; ЗПМ=1,25; ТЗ=1,15; ТЗМ=1,25 | 1 шт | 17 | 50.28 | 17.63 | 4.78 |  | 854.84 | 299.7 | 81.18
54 | СЦМ-300-1483 | Кран шаровой В-В размером 1/2 | шт | 17 | 58.69 |  |  |  | 997.73
57 | СЦМ-300-1475 | Тройник размером 3/4 | шт | 16 | 75.86 |  |  |  | 1213.76
58 | СЦМ-300-1476 | Тройник размером 1 | шт | 5 | 96.73 |  |  |  | 483.65
59 | СЦМ-300-1381 | Соединительные детали Vestol размером 1/2 | шт | 49 | 52.17 |  |  |  | 2556.33
60 | ТЕР16-03-002-01 | Прокладка трубопроводов водоснабжения из многослойных металл-полимерных труб диаметром: 15 мм КОЭФ. К ПОЗИЦИИ: Новый коэффициент ОЗП=1,15; ЭМ=1,25; ЗПМ=1,25; ТЗ=1,15; ТЗМ=1,25 | 100 м трубопровода | 0.302 | 6158.95 | 1447.71 | 51.99 | 1.36 | 1860 | 437.21 | 15.7 | 0.41
61 | ТЕР16-03-002-02 | Прокладка трубопроводов водоснабжения из многослойных металл-полимерных труб диаметром: 20 мм КОЭФ. К ПОЗИЦИИ: Новый коэффициент ОЗП=1,15; ЭМ=1,25; ЗПМ=1,25; ТЗ=1,15; ТЗМ=1,25 | 100 м трубопровода | 0.615 | 8272.25 | 1331.38 | 52.55 | 1.36 | 5087.43 | 818.8 | 32.32 | 0.84
62 | ТЕР16-03-002-03 | Прокладка трубопроводов водоснабжения из многослойных металл-полимерных труб диаметром: 25 мм КОЭФ. К ПОЗИЦИИ: Новый коэффициент ОЗП=1,15; ЭМ=1,25; ЗПМ=1,25; ТЗ=1,15; ТЗМ=1,25 | 100 м трубопровода | 0.065 | 10610.8 | 1331.38 | 53.21 | 1.36 | 689.7 | 86.54 | 3.46 | 0.09
63 | ССЦ 300-9910-103 | Угольники 20х20 | шт | 12 | 56.29 |  |  |  | 675.48
64 | ССЦ 300-9910-104 | Угольники 26х26 | шт | 2 | 88.9 |  |  |  | 177.8
65 | ТЕР16-04-001-01 | Прокладка трубопроводов канализации из полиэтиленовых труб высокой плотности диаметром: 50 мм КОЭФ. К ПОЗИЦИИ: Новый коэффициент ОЗП=1,15; ЭМ=1,25; ЗПМ=1,25; ТЗ=1,15; ТЗМ=1,25 | 100 м трубопровода | 0.096 | 4645.53 | 842.19 | 12.89 | 0.39 | 445.97 | 80.85 | 1.24 | 0.04
67 | ТЕР22-03-002-01 | Установка полиэтиленовых фасонных частей: отводов, колен, патрубков, переходов КОЭФ. К ПОЗИЦИИ: Новый коэффициент ОЗП=1,15; ЭМ=1,25; ЗПМ=1,25; ТЗ=1,15; ТЗМ=1,25 | 10 фасонных частей | 3.3 | 420.59 | 57.57 | 363.02 | 50.66 | 1387.96 | 189.98 | 1197.98 | 167.19
70 | ССЦ 300-9911-084 | Отводы полиэтиленовые 90рад диам 50мм | шт | 8 | 4.9 |  |  |  | 39.2
71 | ССЦ 300-9911-085 | Отводы полиэтиленовые 135рад диам 50мм | шт | 16 | 4.54 |  |  |  | 72.64
74 | ССЦ 300-9911-080 | Тройники полиэтиленовые прямые 50х50 | шт | 9 | 5.69 |  |  |  | 51.21
75 | ТЕРр65-06-03 | Смена санитарных приборов: сифонов чугунных | 100 приборов | 0.08 | 4020.68 | 795.81 | 13.15 | 1.56 | 321.65 | 63.66 | 1.05 | 0.12
76 | ТЕР16-07-005-01 | Гидравлическое испытание трубопроводов систем отопления, водопровода и горячего водоснабжения диаметром: до 50 мм КОЭФ. К ПОЗИЦИИ: Новый коэффициент ОЗП=1,15; ЭМ=1,25; ЗПМ=1,25; ТЗ=1,15; ТЗМ=1,25 | 100 м трубопровода | 0.982 | 135.2 | 77.03 | 53.88 |  | 132.77 | 75.64 | 52.91
Итого прямые затраты по разделу в ценах 2001г. | [8 empty] | 27535.56 | 3711.27 | 2310.27 | 222.88
Накладные расходы | [8 empty] | 4383.61
Сметная прибыль | [8 empty] | 2717.62
Итоги по разделу 2 Сантехнические работы :
Работы по реконструкции зданий и сооружений (усиление и замена существующих конструкций, разборка и возведение отдельных конструктивных элементов) | [8 empty] | 1162.77
Внутренние санитарно-технические работы: демонтаж и разборка (ремонтно-строительные) | [8 empty] | 754.85
Сантехнические работы - внутренние (трубопроводы, водопровод, канализация, отопление, газоснабжение, вентиляция и кондиционирование воздуха) | [8 empty] | 30054.46
Наружные сети водопровода, канализации, теплоснабжения, газопровода | [8 empty] | 2239.1
Внутренние санитарно-технические работы: смена труб, санитарно-технических приборов и другие работы (ремонтно-строительные) | [8 empty] | 425.61
Итого | [8 empty] | 34636.79
В текущих ценах 4кв 2009г 34 636,79 * 5,35 | [8 empty] | 185306.83
Справочно, в ценах 2001г.:
Материалы | [8 empty] | 21514.02
Машины и механизмы | [8 empty] | 2310.27
ФОТ | [8 empty] | 3934.15
Накладные расходы | [8 empty] | 4383.61
Сметная прибыль | [8 empty] | 2717.62
Итого по разделу 2 Сантехнические работы | [8 empty] | 185306.83
Раздел 3. Вентиляция
Вытяжка
77 | ТЕР20-01-001-10 | Демонтаж воздуховодов из листовой, оцинкованной стали и КОЭФ. К ПОЗИЦИИ: Новый коэффициент ОЗП=1,15; ЭМ=1,25; ЗПМ=1,25; ТЗ=1,15; ТЗМ=1,25; Демонтаж ОЗП=0,5; ЭМ=0,5; ЗПМ=0,25; МАТ=0; ТЗ=0,5; ТЗМ=0,25 | 100 м2 поверхности воздуховодов | 0.16 | 834.36 | 768.46 | 65.9 | 1.84 | 133.5 | 122.96 | 10.54 | 0.3
78 | ТЕР20-03-001-02 | Установка вентиляторов радиальных массой: до 0,12 т КОЭФ. К ПОЗИЦИИ: Новый коэффициент ОЗП=1,15; ЭМ=1,25; ЗПМ=1,25; ТЗ=1,15; ТЗМ=1,25 | 1 вентилятор | 1 | 144.93 | 101.53 | 18.19 | 0.59 | 144.93 | 101.53 | 18.19 | 0.59
79 | ССЦ 300-9011-025 | Вентилятор ВЦ 14-46 №4 с электродвигателем 1,5 кВт | шт | 1 | 4792.88 |  |  |  | 4792.88
80 | ССЦ 300-9091-003 | Вставки гибкие Н-4,0 | шт | 1 | 187.38 |  |  |  | 187.38
81 | ССЦ 300-9091-013 | Вставки гибкие Н-4,0 | шт | 1 | 126.86 |  |  |  | 126.86
82 | ТЕРм08-03-481-29 | Подготовка машин к испытанию, сдаче под наладку и пуску, присоединение к электрической сети. Машины переменного тока с фазным ротором или с возбудителем на валу, или машина постоянного тока, масса, т, до: 0,1 | шт. | 1 | 102.27 | 27.47 | 1.49 | 0.03 | 102.27 | 27.47 | 1.49 | 0.03
83 | ТЕР20-01-001-10 | Прокладка воздуховодов из листовой, оцинкованной стали и алюминия класса Н (нормальные) толщиной: 0,7 мм, периметром от 1100 до 1600 мм КОЭФ. К ПОЗИЦИИ: Новый коэффициент ОЗП=1,15; ЭМ=1,25; ЗПМ=1,25; ТЗ=1,15; ТЗМ=1,25 | 100 м2 поверхности воздуховодов | 0.1 | 2118.45 | 1536.92 | 131.8 | 7.38 | 211.84 | 153.69 | 13.18 | 0.74
84 | ССЦ 300-9066-053 | Стоимость воздуховодов | м2 | 10 | 178.3 |  |  |  | 1783
85 | СЦМ-300-9240-1 | Крепления | кг | 8 | 8.33 |  |  |  | 66.64
Приточная
86 | ТЕР20-01-001-04 | Прокладка воздуховодов из листовой, оцинкованной стали и алюминия класса Н (нормальные) толщиной: 0,6 мм, диаметром до 250 мм | 100 м2 поверхности воздуховодов | 0.2 | 2330 | 1686.99 | 141.96 | 8.08 | 466 | 337.4 | 28.39 | 1.62
87 | ССЦ300-9066-048 | Воздуховоды из оц. стали 250мм*250мм | м2 | 20 | 170.65 |  |  |  | 3413
88 | ТЕР20-01-001-05 | Прокладка воздуховодов из листовой, оцинкованной стали и алюминия класса Н (нормальные) толщиной: 0,6 мм, диаметром до 355 мм | 100 м2 поверхности воздуховодов | 0.06 | 2121.6 | 1544.58 | 116.02 | 6.68 | 127.3 | 92.67 | 6.96 | 0.4
89 | ССЦ300-9066-088 | Воздуховоды из оц. стали 300мм*300мм | м2 | 6 | 158.64 |  |  |  | 951.84
90 | СЦМ-300-9240-1 | Крепления | кг | 11 | 8.33 |  |  |  | 91.63
91 | ТЕР20-03-001-01 | Установка вентиляторов радиальных массой: до 0,05 т | 1 вентилятор | 1 | 93.2 | 64.16 | 7.15 | 0.16 | 93.2 | 64.16 | 7.15 | 0.16
92 | Прайс лист | Вентилятор ВР-300-45-4,0 | шт | 1 | 2570 |  |  |  | 2570
93 | ТЕР20-05-001-01 | Установка фильтров ячейковых | 1 м2 поверхности в свету | 1 | 277.57 | 44.75 | 6.52 |  | 277.57 | 44.75 | 6.52
94 | ССЦ300-9500-01 | Фильтры ячейковые воздушные плоские | шт | 1386.58
95 | ССЦ549-1057-001 | Реле тока электротепловые | шт | 2 | 151 |  |  |  | 302
96 | ТЕР20-02-002-01 | Установка решеток жалюзийных площадью в свету: до 0,5 м2 | 1 решетка | 6 | 20.03 | 15.07 | 2.22 |  | 120.18 | 90.42 | 13.32
97 | СЦМ-300-9390-1 | Решетки жалюзийные неподвижные типа СТД площадью в свету до 0,5 м2 | шт | 6 | 59.5 |  |  |  | 357
98 | ТЕРм11-07-001-02 | Блок питания воздухом | шт. | 1 | 27.35 | 24.88 | 2.36 |  | 27.35 | 24.88 | 2.36
99 | ССЦ500-9123-064 | Датчик температуры | шт | 1 | 210 |  |  |  | 210
100 | СЦМ-300-0315 | Калориферы биметаллические с накатным оребрением диаметр штуцера 25 мм, наружный диаметр корпуса 159 мм | шт | 1 | 1867.67 |  |  |  | 1867.67
Итого прямые затраты по разделу в ценах 2001г. | [8 empty] | 18424.04 | 1059.93 | 108.1 | 3.84
Накладные расходы | [8 empty] | 1291.99
Сметная прибыль | [8 empty] | 824.98
Итоги по разделу 3 Вентиляция :
Итого Строительные работы | [8 empty] | 108779.14
Итого Монтажные работы | [8 empty] | 1115.26
Итого | [8 empty] | 109894.4
Справочно, в ценах 2001г.:
Материалы | [8 empty] | 17256.01
Машины и механизмы | [8 empty] | 108.1
ФОТ | [8 empty] | 1063.77
Накладные расходы | [8 empty] | 1291.99
Сметная прибыль | [8 empty] | 824.98
Итого по разделу 3 Вентиляция | [8 empty] | 109894.4
Раздел 4. Электромонтажные работы
101 | ТЕРм08-03-524-10 | Демонтаж ящика с одним треполюсным рубильником,или с трехполюсным рубильником и тремя предохранителями,или с тремя блоками "предохранитель-выключатель",или с тремя предохранителями,устанавливаемый на конструкции на стене или колонне, на ток: до 100А КОЭФ. К ПОЗИЦИИ: Демонтаж ОЗП=0,6; ЭМ=0,6; ЗПМ=0,6; МАТ=0; ТЗ=0,6; ТЗМ=0,6 | шт. | 10 | 22.33 | 19.77 | 2.56 | 0.1 | 223.32 | 197.7 | 25.62 | 0.96
102 | ТЕРм08-03-530-04 | Демонтаж пускателя магнитного общего назначения отдельностоящий, устанавливаемый на конструкции на стене или колонне на ток, А, до: 40 КОЭФ. К ПОЗИЦИИ: Демонтаж ОЗП=0,6; ЭМ=0,6; ЗПМ=0,6; МАТ=0; ТЗ=0,6; ТЗМ=0,6 | шт. | 8 | 21.92 | 20.32 | 1.61 | 0.05 | 175.39 | 162.53 | 12.86 | 0.43
103 | ТЕРм08-03-530-05 | Пускатель магнитный общего назначения отдельностоящий, устанавливаемый на конструкции на стене или колонне на ток, А, до: 100 КОЭФ. К ПОЗИЦИИ: Демонтаж ОЗП=0,6; ЭМ=0,6; ЗПМ=0,6; МАТ=0; ТЗ=0,6; ТЗМ=0,6 | шт. | 2 | 27.21 | 24.73 | 2.48 | 0.1 | 54.42 | 49.46 | 4.96 | 0.2
104 | ТЕРм08-03-572-04 | Блок управления шкафного исполнения или распределительный пункт (шкаф), устанавливаемый на стене, высота и ширина, мм, до: 1200х1000 | шт. | 1 | 1122.3 | 39.79 | 81.55 | 4.5 | 1122.3 | 39.79 | 81.55 | 4.5
105 | ТЕРм08-03-526-01 | Выключатели установочные автоматические (автоматы) или неавтоматические. Автомат одно-, двух-, трехполюсный, устанавливаемый на конструкции на стене или колонне, на ток, А, до: 25 | шт. | 5 | 203.35 | 17.07 | 1.7 | 0.03 | 1016.75 | 85.35 | 8.5 | 0.15
106 | ТЕРм08-03-526-02 | Выключатели установочные автоматические (автоматы) или неавтоматические. Автомат одно-, двух-, трехполюсный, устанавливаемый на конструкции на стене или колонне, на ток, А, до: 100 | шт. | 3 | 259.22 | 25.38 | 2.66 | 0.08 | 777.66 | 76.14 | 7.98 | 0.24
107 | ТЕРм08-03-526-03 | Выключатели установочные автоматические (автоматы) или неавтоматические. Автомат одно-, двух-, трехполюсный, устанавливаемый на конструкции на стене или колонне, на ток, А, до: 250 | шт. | 1 | 307.86 | 32.84 | 2.93 | 0.09 | 307.86 | 32.84 | 2.93 | 0.09
108 | ТЕРм08-02-409-02 | Труба винапластовая по установленным конструкциям, по стенам и колоннам с креплением скобами, диаметр, мм, до: 50 | 100 м | 0.35 | 2835.67 | 371.86 | 895.26 | 318.61 | 992.48 | 130.15 | 313.34 | 111.51
109 | ТЕРм08-02-409-04 | Труба винипластовая по установленным конструкциям, по потолкам, диаметр, мм, до: 50 | 100 м | 0.75 | 2358.88 | 295.11 | 495.22 | 158.53 | 1769.16 | 221.33 | 371.42 | 118.9
110 | ТЕРм08-02-412-02 | Затягивание проводов в проложенные трубы и металлические рукава. Провод первый одножильный или многожильный в общей оплетке, суммарное сечение, мм2, до: 6 | 100 м | 0.25 | 237.75 | 72.86 | 4.93 | 0.31 | 59.44 | 18.22 | 1.23 | 0.08
111 | ТЕРм08-02-412-03 | Затягивание проводов в проложенные трубы и металлические рукава. Провод первый одножильный или многожильный в общей оплетке, суммарное сечение, мм2, до: 16 | 100 м | 0.55 | 272.13 | 84.97 | 9.85 | 0.62 | 149.67 | 46.73 | 5.42 | 0.34
112 | ТЕРм08-02-412-05 | Затягивание проводов в проложенные трубы и металлические рукава. Провод первый одножильный или многожильный в общей оплетке, суммарное сечение, мм2, до: 70 | 100 м | 3.1 | 378.27 | 157.83 | 34.49 | 2.17 | 1172.64 | 489.27 | 106.92 | 6.73
113 | ТЕРм08-02-405-02 | Провод по установленным стальным конструкциям и панелям, сечение, мм2, до: 35 | 100 м | 0.25 | 1296.72 | 451.86 | 152.66 | 5.59 | 324.18 | 112.97 | 38.17 | 1.4
114 | ТЕРм08-03-574-01 | Разводка по устройствам и подключение жил кабелей или проводов внешней сети к блокам зажимов и к зажимам аппаратов и приборов, установленных на устройствах. Кабели или провода, сечение, мм2, до: 10 | 100 жил | 1.2 | 343.38 | 191.52 | 2.46 | 0.16 | 412.06 | 229.82 | 2.95 | 0.19
115 | ТЕРм08-03-574-03 | Разводка по устройствам и подключение жил кабелей или проводов внешней сети к блокам зажимов и к зажимам аппаратов и приборов, установленных на устройствах. Кабели или провода, сечение, мм2, до: 35 | 100 жил | 0.1 | 729.8 | 442.32 | 20.51 | 0.31 | 72.98 | 44.23 | 2.05 | 0.03
116 | ТЕР46-03-009-06 | Пробивка в кирпичных стенах отверстий круглых диаметром: до 50 мм при толщине стен до 25 см | 100 шт. | 0.1 | 2022.01 | 536.76 | 1485.25 | 169.15 | 202.2 | 53.68 | 148.52 | 16.92
117 | ТЕР46-03-012-03 | Пробивка в бетонных конструкциях полов и стен борозд площадью сечения: до 100 см2 | 100 м борозд | 0.3 | 4712 | 919.61 | 3792.39 | 250.26 | 1413.6 | 275.88 | 1137.72 | 75.08
118 | ТЕР46-03-012-07 | На каждые 20 см2 площади сечения сверх 100 см2 добавлять: к норме 46-03-012-3 | 100 м борозд | 0.28 | 1132.18 | 216.96 | 915.22 | 60.4 | 317.01 | 60.75 | 256.26 | 16.91
119 | ТЕР46-03-012-07 | На каждые 20 см2 площади сечения сверх 100 см2 добавлять: к норме 46-03-012-3 | 100 м борозд | 0.028 | 1132.18 | 216.96 | 915.22 | 60.4 | 31.7 | 6.07 | 25.63 | 1.69
120 | ТЕР46-03-012-07 | На каждые 20 см2 площади сечения сверх 100 см2 добавлять: к норме 46-03-012-3 | 100 м борозд | 0.22 | 1132.18 | 216.96 | 915.22 | 60.4 | 249.08 | 47.73 | 201.35 | 13.29
121 | ТЕР46-03-011-03 | Пробивка в кирпичных стенах борозд площадью сечения: до 100 см2 | 100 м борозд | 0.09 | 2604.67 | 498.96 | 2105.71 | 138.96 | 234.42 | 44.91 | 189.51 | 12.51
Материалы
122 | Счет | Труба гладкая диам 25 мм дл 3м серая | м | 102 | 11.57 |  |  |  | 1180.14
123 | Счет | Провод ПВ 3-6 | м | 269 | 19.92 |  |  |  | 5358.48
124 | Счет | Провод ПВ 3-6 | м | 30 | 23.5 |  |  |  | 705
125 | Счет | Провод ПВ 3-4 | м | 130 | 13.31 |  |  |  | 1730.3
126 | Счет | Кабель ПВС 3*2,5 | м | 20 | 32.46 |  |  |  | 649.2
127 | Счет | Держатель с защелкой СF25 | шт | 200 | 1.36 |  |  |  | 272
128 | Счет | Дюбель аспорный 25-4-6 (У656) пл. | шт | 200 | 1.1 |  |  |  | 220
129 | Счет | Муфта труба IP65 МS25 | шт | 20 | 23.14 |  |  |  | 462.8
130 | Счет | Поворот на 90гр.труба IP65( СS25) | шт | 40 | 44.49 |  |  |  | 1779.6
132 | Счет | Щит ЩМП-3-0 (650*500*220)ИЭК | шт | 1 | 1067.8 |  |  |  | 1067.8
133 | Счет | Дик-рейка (дл.600мм) | шт | 3 | 8.69 |  |  |  | 26.07
134 | Счет | Шина нулевая на дик-рейку в корпусе 2*15групп ИЭК | шт | 1 | 222.46 |  |  |  | 222.46
135 | Счет | Саморезы 4,2*14 с прессшп. и сверл. по лист.мет 2мм ТФ6 | упак | 4 | 11.57 |  |  |  | 46.28
136 | Счет | Диф.втомат АД14 4Р 32А 30мА ИЭК | шт | 1 | 429.79 |  |  |  | 429.79
137 | Счет | Диф.втомат АД14 4Р 40А 40мА ИЭК | шт | 2 | 407.54 |  |  |  | 815.08
138 | Счет | Диф.втомат АД14 4Р 25А 30мА ИЭК | шт | 2 | 391.53 |  |  |  | 783.06
139 | Счет | Диф.втомат АД14 4Р 16А 30мА ИЭК | шт | 2 | 391.53 |  |  |  | 783.06
140 | Счет | Диф.втомат АД14 4Р 10А 30мА ИЭК | шт | 2 | 271.4 |  |  |  | 542.8
141 | Счет | Выключатель автомат. ВА88-35ЗР 200А35кА | шт | 1 | 2028.81 |  |  |  | 2028.81
142 | Счет | Хомут-стяжка 4,2*250 (100шт) | упак | 1 | 71.19 |  |  |  | 71.19
143 | Счет | Мувта труба-коробка | шт | 9 | 22.25 |  |  |  | 200.25
Итого прямые затраты по разделу в ценах 2001г. | [8 empty] | 30452.49 | 2425.55 | 2944.89 | 382.15
Накладные расходы | [8 empty] | 2761.13
Сметная прибыль | [8 empty] | 1856.27
Итоги по разделу 4 Электромонтажные работы :
Итого Строительные работы | [8 empty] | 122771.43
Итого Монтажные работы | [8 empty] | 64852.49
Итого | [8 empty] | 187623.92
Справочно, в ценах 2001г.:
Материалы | [8 empty] | 25082.05
Машины и механизмы | [8 empty] | 2944.89
ФОТ | [8 empty] | 2807.7
Накладные расходы | [8 empty] | 2761.13
Сметная прибыль | [8 empty] | 1856.27
Итого по разделу 4 Электромонтажные работы | [8 empty] | 187623.92
ИТОГИ ПО СМЕТЕ:
Итого прямые затраты по смете в ценах 2001г. | [8 empty] | 114423.83 | 15097.04 | 7910.43 | 880.11
Накладные расходы | [8 empty] | 16163.97
Сметная прибыль | [8 empty] | 9991.59
Итоги по смете:
Итого Строительные работы | [8 empty] | 686132.04
Итого Монтажные работы | [8 empty] | 65967.69
Итого | [8 empty] | 752099.73
Справочно, в ценах 2001г.:
Материалы | [8 empty] | 91416.36
Машины и механизмы | [8 empty] | 7910.43
ФОТ | [8 empty] | 15977.15
Накладные расходы | [8 empty] | 16163.97
Сметная прибыль | [8 empty] | 9991.59
Непредвиденные затраты 2% | [8 empty] | 15041.99
Итого с непредвиденными | [8 empty] | 767141.72
НДС 18% | [8 empty] | 138085.51
ВСЕГО по смете | [8 empty] | 905227.23
Составил
Проверил