## Локальная смета
УТВЕРЖДАЮ:
_______________________________
"______ " _______________200_ г.
СОШ №41 г.Владикавказ
(наименование стройки)
ЛОКАЛЬНЫЙ СМЕТНЫЙ РАСЧЕТ №
(локальная смета)
| на | ремонтные работы
(наименование работ и затрат, наименование объекта)
Основание:
|  | Сметная стоимость ___________________________________________________________ |  | ___________________________1058863,29 |  | руб.
|  | строительных работ ___________________________________________________________ |  | ___________________________________________________________800356,79 |  | руб.
|  | монтажных работ ___________________________________________________________ |  | ___________________________________________________________79390,04 |  | руб.
|  | Средства на оплату труда ___________________________________________________________ |  | ___________________________18797,92 |  | руб.
|  | Сметная трудоемкость ___________________________________________________________ |  | ___________________________________________________________1592,89 |  | чел.час
Составлен(а) в текущих (прогнозных) ценах по состоянию на 4кв__2009_ г.
№ пп | Обоснование | Наименование | Ед. изм. | Кол. | Стоимость единицы, руб. |  |  |  | Общая стоимость, руб.
[5 empty] | Всего | В том числе |  |  | Всего | В том числе
[6 empty] | Осн.З/п | Эк.Маш. | З/пМех |  | Осн.З/п | Эк.Маш. | З/пМех
1 | 2 | 3 | 4 | 5 | 6 | 7 | 8 | 9 | 10 | 11 | 12 | 13
Раздел 1. Общестроительные работы
1 | ТЕРр63-07-05 | Разборка облицовки стен из плит и плиток: керамических глазурованных плиток | 100 м2 поверхности облицовки | 0.7475 | 982.84 | 670.93 | 311.91 | 23.18 | 734.67 | 501.52 | 233.15 | 17.33
2 | ТЕРр57-02-03 | Разборка покрытий полов: из керамических плиток | 100 м2 покрытий | 0.805 | 716.25 | 685.42 | 30.83 | 17.29 | 576.58 | 551.76 | 24.82 | 13.92
3 | ТЕР46-04-009-01 | Разборка бетонных оснований под полы: | 1 м3 | 5.6 | 489.39 | 93.14 | 396.25 | 26.15 | 2740.58 | 521.58 | 2219 | 146.44
4 | ТЕР46-02-009-02 | Отбивка штукатурки с поверхностей: стен и потолков кирпичных | 100 м2 | 0.7475 | 204.7 | 204.7 |  |  | 153.01 | 153.01
5 | ТЕР46-04-012-01 | Разборка деревянных заполнений проемов: оконных с подоконными досками | 100 м2 | 0.107 | 1917.25 | 1751.54 | 165.71 | 92.96 | 205.15 | 187.42 | 17.73 | 9.95
6 | ТЕР46-04-012-03 | Разборка деревянных заполнений проемов: дверных и воротных | 100 м2 | 0.0699 | 1131.03 | 965.32 | 165.71 | 92.96 | 79.06 | 67.48 | 11.58 | 6.5
7 | ТЕРр55-05-01 | Разборка кирпичных перегородок на отдельные кирпичи | 100 м2 перегородок | 0.097 | 2632.54 | 1385.17 | 1247.37 | 77.75 | 255.36 | 134.37 | 120.99 | 7.54
8 | ФСЦП311-01-146-1 | Погрузка строительного мусора вручную | м3 | 15 | 32.93 | 32.93 |  |  | 493.95 | 493.95
9 | ФСЦП310-3010-1 | Транспортировка мусора на расстояние 10км | т | 27 | 10.41 | 10.41 |  |  | 281.07 | 281.07
10 | ТЕР11-01-002-09 | Устройство подстилающих слоев: бетонных КОЭФ. К ПОЗИЦИИ: Новый коэффициент ОЗП=1,15; ЭМ=1,25; ЗПМ=1,25; ТЗ=1,15; ТЗМ=1,25 | 1 м3 подстилающего слоя | 5.6 | 792.74 | 40.57 | 0.3 |  | 4439.36 | 227.2 | 1.68
11 | ТЕР11-01-027-03 | Устройство покрытий на цементном растворе из плиток: керамических для полов одноцветных с красителем КОЭФ. К ПОЗИЦИИ: Новый коэффициент ОЗП=1,15; ЭМ=1,25; ЗПМ=1,25; ТЗ=1,15; ТЗМ=1,25 | 100 м2 покрытия | 0.805 | 10221.4 | 1384.36 | 130.78 | 39.74 | 8228.23 | 1114.41 | 105.27 | 31.99
12 | ТЕР15-02-016-03 | Оштукатуривание поверхностей цементно-известковым или цементным раствором по камню и бетону: улучшенное стен КОЭФ. К ПОЗИЦИИ: Новый коэффициент ОЗП=1,15; ЭМ=1,25; ЗПМ=1,25; ТЗ=1,15; ТЗМ=1,25 | 100 м2 оштукатуриваемой поверхности | 0.7475 | 2556.08 | 1067.12 | 168.95 | 79.38 | 1910.67 | 797.67 | 126.29 | 59.33
13 | ТЕР15-01-019-01 | Гладкая облицовка стен, столбов, пилястр и откосов (без карнизных, плинтусных и угловых плиток) без установки плиток туалетного гарнитура на цементном растворе: по кирпичу и бетону КОЭФ. К ПОЗИЦИИ: Новый коэффициент ОЗП=1,15; ЭМ=1,25; ЗПМ=1,25; ТЗ=1,15; ТЗМ=1,25 | 100 м2 поверхности облицовки | 0.7475 | 11652.35 | 2768.83 | 27.69 | 12.89 | 8710.13 | 2069.7 | 20.7 | 9.63
14 | ТЕРр62-16-05 | Окраска водоэмульсионными составами поверхностей стен ранее окрашенных водоэмульсионной краской с расчисткой старой краски: до 35 % | 100 м2 окрашиваемой поверхности | 0.623 | 1643.28 | 277.68 | 6.58 | 1.2 | 1023.76 | 172.99 | 4.1 | 0.75
15 | ТЕРр62-17-05 | Окраска водоэмульсионными составами поверхностей потолков ранее окрашенных водоэмульсионной краской с расчисткой старой краски: до 35 % | 100 м2 окрашиваемой поверхности | 0.805 | 1724.84 | 359.24 | 6.58 | 1.2 | 1388.5 | 289.19 | 5.3 | 0.97
16 | ТЕРр61-07-01 | Ремонт штукатурки откосов внутри здания по камню и бетону цементно-известковым раствором: прямолинейных | 100 м2 отремонтированной поверхности | 0.143 | 6665.79 | 3953.18 | 24.84 | 13.93 | 953.21 | 565.3 | 3.55 | 1.99
17 | ТЕР10-01-027-02 | Установка в жилых и общественных зданиях блоков оконных с переплетами: спаренными в стенах каменных площадью проема более 2 м2 КОЭФ. К ПОЗИЦИИ: Новый коэффициент ОЗП=1,15; ЭМ=1,25; ЗПМ=1,25; ТЗ=1,15; ТЗМ=1,25; 3.8 Установка оконных и дверных блоков дерево-алюминиевых, пластиковых и металлопластиковых взамен деревянных ОЗП=0,78; ТЗ=0,78 | 100 м2 проемов | 0.107 | 4116.99 | 1258.53 | 923.34 | 101.52 | 440.52 | 134.66 | 98.8 | 10.86
18 | ССЦ203-9095-460 | Стоимость оконных блоков из профиля ПВХ | м2 | 10.7 | 633 |  |  |  | 6773.1
19 | ТЕР10-01-039-03 | Установка блоков в наружных и внутренних дверных проемах: в перегородках и деревянных нерубленых стенах площадью проема до 3 м2 КОЭФ. К ПОЗИЦИИ: Новый коэффициент ОЗП=1,15; ЭМ=1,25; ЗПМ=1,25; ТЗ=1,15; ТЗМ=1,25; 3.8 Установка оконных и дверных блоков дерево-алюминиевых, пластиковых и металлопластиковых взамен деревянных ОЗП=0,78; ТЗ=0,78 | 100 м2 проемов | 0.0699 | 2755.7 | 1064.56 | 361.04 |  | 192.62 | 74.41 | 25.24
20 | ССЦ 203-9122-014 | Стоимость дверных блоков из профиля ПВХ | м2 | 6.99 | 712 |  |  |  | 4976.88
21 | ТЕР10-01-033-02 | Установка подоконных досок в каменных стенах высотой проема: до 2 м | 100 м2 проемов | 0.107 | 1893.57 | 656.24 | 63.56 | 3.11 | 202.61 | 70.22 | 6.8 | 0.33
22 | Счет | Стоимость подоконных досок из профиля ПВХ | м | 6.27 | 63 |  |  |  | 395.01
23 | ТЕРр58-20-01 | Смена обделок из листовой стали поясков, сандриков, отливов, карнизов шириной до: 0,4 м | 100 м | 0.05 | 2776.25 | 406.23 | 4.68 | 0.96 | 138.81 | 20.31 | 0.23 | 0.05
Итого прямые затраты по разделу в ценах 2001г. | [8 empty] | 45292.84 | 8428.22 | 3025.23 | 317.58
Накладные расходы | [8 empty] | 8318.15
Сметная прибыль | [8 empty] | 4944.21
Итоги по разделу 1 Общестроительные работы :
Стекольные, обойные и облицовочные работы (ремонтно-строительные) | [8 empty] | 1393.61
Полы (ремонтно-строительные) | [8 empty] | 1413.78
Работы по реконструкции зданий и сооружений (усиление и замена существующих конструкций, разборка и возведение отдельных конструктивных элементов) | [8 empty] | 5144.09
Перегородки (ремонтно-строительные) | [8 empty] | 2442.45
Полы | [8 empty] | 15063.84
Отделочные работы | [8 empty] | 14768.36
Малярные работы (ремонтно-строительные) | [8 empty] | 3015.33
Штукатурные работы (ремонтно-строительные) | [8 empty] | 13435
Деревянные конструкции | [8 empty] | 1709.8
Крыши, кровли (ремонтно-строительные) | [8 empty] | 168.94
Итого | [8 empty] | 58555.2
В текущих ценах 4кв 2009г 58 555,20 * 5,35 | [8 empty] | 313270.32
Справочно, в ценах 2001г.:
Материалы | [8 empty] | 33839.39
Машины и механизмы | [8 empty] | 3025.23
ФОТ | [8 empty] | 8745.8
Накладные расходы | [8 empty] | 8318.15
Сметная прибыль | [8 empty] | 4944.21
Итого по разделу 1 Общестроительные работы | [8 empty] | 313270.32
Раздел 2. Сантехнические работы
24 | ТЕР46-03-010-05 | Пробивка в бетонных потолках толщиной 100 мм отверстий площадью: до 100 см2 | 100 отверстий | 0.09 | 2689.76 | 543.72 | 2146.04 | 141.62 | 242.08 | 48.93 | 193.15 | 12.75
26 | ТЕР46-03-010-01 | Пробивка в бетонных стенах и полах толщиной 100 мм отверстий площадью: до 20 см2 | 100 отверстий | 0.214 | 928.65 | 165.96 | 762.69 | 50.33 | 198.73 | 35.52 | 163.21 | 10.77
27 | ТЕР46-03-011-02 | Пробивка в кирпичных стенах борозд площадью сечения: до 50 см2 | 100 м борозд | 4.8 | 1293.5 | 255.55 | 1037.95 | 68.49 | 6208.8 | 1226.64 | 4982.16 | 328.75
28 | ТЕР46-03-012-01 | Пробивка в бетонных конструкциях полов и стен борозд площадью сечения: до 20 см2 | 100 м борозд | 0.076 | 1584.99 | 303.33 | 1281.66 | 84.58 | 120.46 | 23.05 | 97.41 | 6.43
29 | ТЕРр65-04-04 | Демонтаж санитарных приборов: ванн | 100 приборов | 0.01 | 2930.64 | 2874.33 | 56.31 | 31.59 | 29.31 | 28.75 | 0.56 | 0.32
30 | ТЕРр65-04-03 | Демонтаж санитарных приборов: моек | 100 приборов | 0.1 | 1023.42 | 1006.51 | 16.91 | 9.49 | 102.34 | 100.65 | 1.69 | 0.95
31 | ТЕРр65-04-01 | Демонтаж санитарных приборов: умывальников и раковин | 100 приборов | 0.01 | 508.82 | 503.25 | 5.57 | 3.12 | 5.09 | 5.03 | 0.06 | 0.03
32 | ТЕРр65-04-02 | Демонтаж санитарных приборов: унитазов и писсуаров | 100 приборов | 0.01 | 632.48 | 626.27 | 6.21 | 3.48 | 6.32 | 6.26 | 0.06 | 0.03
33 | ТЕРр65-04-07 | Демонтаж санитарных приборов: сифонов | 100 приборов | 0.1 | 578.55 | 577.91 | 0.64 | 0.36 | 57.86 | 57.8 | 0.06 | 0.04
34 | ТЕРр65-03-07 | Снятие смесителя : без душевой сетки | 100 шт. арматуры | 0.12 | 361.63 | 360.13 | 1.5 | 0.84 | 43.4 | 43.22 | 0.18 | 0.1
35 | ТЕРр65-01-01 | Разборка трубопроводов из водогазопроводных труб диаметром до: 32 мм | 100 м трубопроводов | 0.323 | 364.18 | 331 | 5.94 | 1.2 | 117.63 | 106.91 | 1.92 | 0.39
36 | ТЕРр65-02-01 | Разборка трубопроводов из чугунных канализационных труб диаметром: 50 мм | 100 м трубопровода с фасонными частями | 0.11 | 672.17 | 668.74 | 3.43 | 1.92 | 73.94 | 73.56 | 0.38 | 0.21
37 | ТЕРр65-02-02 | Разборка трубопроводов из чугунных канализационных труб диаметром: 100 мм | 100 м трубопровода с фасонными частями | 0.09 | 835.97 | 829.12 | 6.85 | 3.84 | 75.24 | 74.62 | 0.62 | 0.35
38 | ТЕР17-01-002-03 | Установка смесителей КОЭФ. К ПОЗИЦИИ: Новый коэффициент ОЗП=1,15; ЭМ=1,25; ЗПМ=1,25; ТЗ=1,15; ТЗМ=1,25 | 10 шт | 1.3 | 105.26 | 89.03 | 0.2 |  | 136.84 | 115.74 | 0.26
39 | СЦМ-300-0627 | Смесители для умывальников СМ-УМ-ЦА-УВ центральные, с аэратором, латунными маховичками | компл | 13 | 346.13 |  |  |  | 4499.69
40 | ТЕР17-01-005-01 | Установка моек: на одно отделение КОЭФ. К ПОЗИЦИИ: Новый коэффициент ОЗП=1,15; ЭМ=1,25; ЗПМ=1,25; ТЗ=1,15; ТЗМ=1,25 | 10 комплектов | 0.02 | 342.65 | 220.29 | 16.84 | 1.95 | 6.85 | 4.41 | 0.34 | 0.04
41 | ТЕР17-01-005-02 | Установка моек: на два отделения КОЭФ. К ПОЗИЦИИ: Новый коэффициент ОЗП=1,15; ЭМ=1,25; ЗПМ=1,25; ТЗ=1,15; ТЗМ=1,25 | 10 комплектов | 0.3 | 506.22 | 321.92 | 53.62 | 9.61 | 151.87 | 96.58 | 16.09 | 2.88
42 | ТЕР17-01-001-02 | Установка ванн купальных прямых: стальных КОЭФ. К ПОЗИЦИИ: Новый коэффициент ОЗП=1,15; ЭМ=1,25; ЗПМ=1,25; ТЗ=1,15; ТЗМ=1,25 | 10 комплектов | 0.1 | 460.64 | 275.37 | 98.04 | 8.14 | 46.06 | 27.54 | 9.8 | 0.81
43 | ТЕР17-01-005-04 | Установка раковин КОЭФ. К ПОЗИЦИИ: Новый коэффициент ОЗП=1,15; ЭМ=1,25; ЗПМ=1,25; ТЗ=1,15; ТЗМ=1,25 | 10 комплектов | 0.3 | 231.98 | 114.34 | 15.22 | 1.05 | 69.59 | 34.3 | 4.57 | 0.32
44 | ТЕР17-01-003-01 | Установка унитазов: с бачком непосредственно присоединенным КОЭФ. К ПОЗИЦИИ: Новый коэффициент ОЗП=1,15; ЭМ=1,25; ЗПМ=1,25; ТЗ=1,15; ТЗМ=1,25 | 10 комплектов | 0.1 | 603.63 | 309.99 | 45.06 | 4.8 | 60.36 | 31 | 4.51 | 0.48
45 | ссц 300-9466-188стр 275 | Стоимость унитаза Компакт с косым выпуском | к-т | 1 | 558.16 |  |  |  | 558.16
46 | ТЕР17-01-001-15 | Установка умывальников групповых с подводкой холодной и горячей воды КОЭФ. К ПОЗИЦИИ: Новый коэффициент ОЗП=1,15; ЭМ=1,25; ЗПМ=1,25; ТЗ=1,15; ТЗМ=1,25 | 10 комплектов | 0.1 | 1199.1 | 967.15 | 148.19 | 20.96 | 119.91 | 96.72 | 14.82 | 2.1
47 | ССЦ 300-9400-140 стр 275 | Умывальники полукруглые | к-т | 1 | 507.29 |  |  |  | 507.29
48 | ТЕР17-01-001-22 | Установка трапов диаметром: 50 мм КОЭФ. К ПОЗИЦИИ: Новый коэффициент ОЗП=1,15; ЭМ=1,25; ЗПМ=1,25; ТЗ=1,15; ТЗМ=1,25 | 10 комплектов | 0.4 | 1529.89 | 64.35 | 10.06 | 0.45 | 611.95 | 25.74 | 4.03 | 0.18
49 | ТЕР18-02-001-01 | Установка водоподогревателей скоростных односекционных поверхностью нагрева одной секции: до 4 м2 КОЭФ. К ПОЗИЦИИ: Новый коэффициент ОЗП=1,15; ЭМ=1,25; ЗПМ=1,25; ТЗ=1,15; ТЗМ=1,25 | 1 водоподогреватель | 2 | 397.94 | 117.66 | 71.54 | 0.59 | 795.89 | 235.31 | 143.08 | 1.18
50 | ТЕР16-07-003-02 | Врезки в действующие внутренние сети трубопроводов отопления и водоснабжения диаметром: 20 мм КОЭФ. К ПОЗИЦИИ: Новый коэффициент ОЗП=1,15; ЭМ=1,25; ЗПМ=1,25; ТЗ=1,15; ТЗМ=1,25 | 1 врезка | 5 | 100.71 | 58.47 | 6.35 |  | 503.53 | 292.33 | 31.75
51 | ТЕР16-07-003-08 | Врезки в действующие внутренние сети трубопроводов отопления и водоснабжения диаметром: 100 мм КОЭФ. К ПОЗИЦИИ: Новый коэффициент ОЗП=1,15; ЭМ=1,25; ЗПМ=1,25; ТЗ=1,15; ТЗМ=1,25 | 1 врезка | 1 | 754.98 | 94.89 | 15.29 | 0.39 | 754.98 | 94.89 | 15.29 | 0.39
52 | ТЕР16-05-001-01 | Установка вентилей, задвижек, затворов, клапанов обратных, кранов проходных на трубопроводах из стальных труб диаметром: до 25 мм КОЭФ. К ПОЗИЦИИ: Новый коэффициент ОЗП=1,15; ЭМ=1,25; ЗПМ=1,25; ТЗ=1,15; ТЗМ=1,25 | 1 шт | 14 | 50.28 | 17.63 | 4.78 |  | 703.98 | 246.81 | 66.85
53 | СЦМ-300-1483 | Кран шаровой В-В размером 1/2 | шт | 14 | 58.69 |  |  |  | 821.66
54 | СЦМ-300-1475 | Тройник размером 3/4 | шт | 24 | 75.86 |  |  |  | 1820.64
55 | СЦМ-300-1476 | Тройник размером 1 | шт | 4 | 96.73 |  |  |  | 386.92
56 | СЦМ-300-1381 | Соединительные детали Vestol размером 1/2 | шт | 46 | 52.17 |  |  |  | 2399.82
57 | СЦМ-300-1383 | Соединительные детали Vestol размером 1 | шт | 1 | 133.64 |  |  |  | 133.64
58 | ТЕР16-03-002-01 | Прокладка трубопроводов водоснабжения из многослойных металл-полимерных труб диаметром: 15 мм КОЭФ. К ПОЗИЦИИ: Новый коэффициент ОЗП=1,15; ЭМ=1,25; ЗПМ=1,25; ТЗ=1,15; ТЗМ=1,25 | 100 м трубопровода | 0.29 | 6158.95 | 1447.71 | 51.99 | 1.36 | 1786.1 | 419.84 | 15.08 | 0.4
59 | ТЕР16-03-002-02 | Прокладка трубопроводов водоснабжения из многослойных металл-полимерных труб диаметром: 20 мм КОЭФ. К ПОЗИЦИИ: Новый коэффициент ОЗП=1,15; ЭМ=1,25; ЗПМ=1,25; ТЗ=1,15; ТЗМ=1,25 | 100 м трубопровода | 0.585 | 8272.25 | 1331.38 | 52.55 | 1.36 | 4839.27 | 778.86 | 30.74 | 0.8
60 | ТЕР16-03-002-03 | Прокладка трубопроводов водоснабжения из многослойных металл-полимерных труб диаметром: 25 мм КОЭФ. К ПОЗИЦИИ: Новый коэффициент ОЗП=1,15; ЭМ=1,25; ЗПМ=1,25; ТЗ=1,15; ТЗМ=1,25 | 100 м трубопровода | 0.008 | 10610.8 | 1331.38 | 53.21 | 1.36 | 84.89 | 10.65 | 0.43 | 0.01
61 | ССЦ 300-9910-103 | Угольники 20х20 | шт | 4 | 56.29 |  |  |  | 225.16
62 | ССЦ 300-9910-104 | Угольники 26х26 | шт | 3 | 88.9 |  |  |  | 266.7
63 | ТЕР16-04-001-01 | Прокладка трубопроводов канализации из полиэтиленовых труб высокой плотности диаметром: 50 мм КОЭФ. К ПОЗИЦИИ: Новый коэффициент ОЗП=1,15; ЭМ=1,25; ЗПМ=1,25; ТЗ=1,15; ТЗМ=1,25 | 100 м трубопровода | 0.215 | 4645.53 | 842.19 | 12.89 | 0.39 | 998.79 | 181.07 | 2.77 | 0.08
64 | ТЕР16-04-001-02 | Прокладка трубопроводов канализации из полиэтиленовых труб высокой плотности диаметром: 100 мм КОЭФ. К ПОЗИЦИИ: Новый коэффициент ОЗП=1,15; ЭМ=1,25; ЗПМ=1,25; ТЗ=1,15; ТЗМ=1,25 | 100 м трубопровода | 0.085 | 7661.45 | 807.58 | 28.11 | 1.16 | 651.22 | 68.64 | 2.39 | 0.1
65 | ТЕР22-03-002-01 | Установка полиэтиленовых фасонных частей: отводов, колен, патрубков, переходов КОЭФ. К ПОЗИЦИИ: Новый коэффициент ОЗП=1,15; ЭМ=1,25; ЗПМ=1,25; ТЗ=1,15; ТЗМ=1,25 | 10 фасонных частей | 6 | 420.59 | 57.57 | 363.02 | 50.66 | 2523.56 | 345.41 | 2178.15 | 303.98
66 | ССЦ 300-9911-088 | Отводы полиэтиленовые 90рад диам 100мм | шт | 6 | 14.74 |  |  |  | 88.44
67 | ССЦ 300-9911-085 | Отводы полиэтиленовые 135рад диам 50мм | шт | 44 | 4.54 |  |  |  | 199.76
68 | ССЦ 300-9911-080 | Тройники полиэтиленовые прямые 50х50 | шт | 5 | 5.69 |  |  |  | 28.45
69 | ТЕРр65-06-03 | Смена санитарных приборов: сифонов чугунных | 100 приборов | 0.08 | 4020.68 | 795.81 | 13.15 | 1.56 | 321.65 | 63.66 | 1.05 | 0.12
70 | ТЕР16-07-005-01 | Гидравлическое испытание трубопроводов систем отопления, водопровода и горячего водоснабжения диаметром: до 50 мм КОЭФ. К ПОЗИЦИИ: Новый коэффициент ОЗП=1,15; ЭМ=1,25; ЗПМ=1,25; ТЗ=1,15; ТЗМ=1,25 | 100 м трубопровода | 0.882 | 135.2 | 77.03 | 53.88 |  | 119.25 | 67.94 | 47.52
Итого прямые затраты по разделу в ценах 2001г. | [8 empty] | 34504.07 | 5068.38 | 8030.98 | 674.99
Накладные расходы | [8 empty] | 6326.56
Сметная прибыль | [8 empty] | 3966.44
Итоги по разделу 2 Сантехнические работы :
Работы по реконструкции зданий и сооружений (усиление и замена существующих конструкций, разборка и возведение отдельных конструктивных элементов) | [8 empty] | 9817.18
Внутренние санитарно-технические работы: демонтаж и разборка (ремонтно-строительные) | [8 empty] | 1130.16
Сантехнические работы - внутренние (трубопроводы, водопровод, канализация, отопление, газоснабжение, вентиляция и кондиционирование воздуха) | [8 empty] | 29332.86
Наружные сети водопровода, канализации, теплоснабжения, газопровода | [8 empty] | 4091.26
Внутренние санитарно-технические работы: смена труб, санитарно-технических приборов и другие работы (ремонтно-строительные) | [8 empty] | 425.61
Итого | [8 empty] | 44797.07
В текущих ценах 4кв 2009г 44 797,07 * 5,35 | [8 empty] | 239664.32
Справочно, в ценах 2001г.:
Материалы | [8 empty] | 21404.71
Машины и механизмы | [8 empty] | 8030.98
ФОТ | [8 empty] | 5743.37
Накладные расходы | [8 empty] | 6326.56
Сметная прибыль | [8 empty] | 3966.44
Итого по разделу 2 Сантехнические работы | [8 empty] | 239664.32
Раздел 3. Вентиляция
Вытыжка
71 | ТЕР20-01-001-10 | Демонтаж воздуховодов из листовой, оцинкованной стали и КОЭФ. К ПОЗИЦИИ: Новый коэффициент ОЗП=1,15; ЭМ=1,25; ЗПМ=1,25; ТЗ=1,15; ТЗМ=1,25; Демонтаж ОЗП=0,5; ЭМ=0,5; ЗПМ=0,25; МАТ=0; ТЗ=0,5; ТЗМ=0,25 | 100 м2 поверхности воздуховодов | 0.25 | 834.36 | 768.46 | 65.9 | 1.84 | 208.59 | 192.11 | 16.48 | 0.46
72 | ТЕР20-03-001-02 | Установка вентиляторов радиальных массой: до 0,12 т КОЭФ. К ПОЗИЦИИ: Новый коэффициент ОЗП=1,15; ЭМ=1,25; ЗПМ=1,25; ТЗ=1,15; ТЗМ=1,25 | 1 вентилятор | 1 | 144.93 | 101.53 | 18.19 | 0.59 | 144.93 | 101.53 | 18.19 | 0.59
73 | ССЦ 300-9011-025 | Вентилятор ВЦ 14-46 №4 с электродвигателем 1,5 кВт | шт | 1 | 4792.88 |  |  |  | 4792.88
74 | ССЦ 300-9091-003 | Вставки гибкие Н-4,0 | шт | 1 | 187.38 |  |  |  | 187.38
75 | ССЦ 300-9091-013 | Вставки гибкие Н-4,0 | шт | 1 | 126.86 |  |  |  | 126.86
76 | ТЕРм08-03-481-29 | Подготовка машин к испытанию, сдаче под наладку и пуску, присоединение к электрической сети. Машины переменного тока с фазным ротором или с возбудителем на валу, или машина постоянного тока, масса, т, до: 0,1 | шт. | 1 | 102.27 | 27.47 | 1.49 | 0.03 | 102.27 | 27.47 | 1.49 | 0.03
77 | ТЕР20-01-001-10 | Прокладка воздуховодов из листовой, оцинкованной стали и алюминия класса Н (нормальные) толщиной: 0,7 мм, периметром от 1100 до 1600 мм КОЭФ. К ПОЗИЦИИ: Новый коэффициент ОЗП=1,15; ЭМ=1,25; ЗПМ=1,25; ТЗ=1,15; ТЗМ=1,25 | 100 м2 поверхности воздуховодов | 0.24 | 2118.45 | 1536.92 | 131.8 | 7.38 | 508.43 | 368.86 | 31.63 | 1.77
78 | ССЦ 300-9066-053 | Стоимость воздуховодов | м2 | 24 | 178.3 |  |  |  | 4279.2
79 | СЦМ-300-9240-1 | Крепления | кг | 11 | 8.33 |  |  |  | 91.63
Приточная
80 | ТЕР20-01-001-04 | Прокладка воздуховодов из листовой, оцинкованной стали и алюминия класса Н (нормальные) толщиной: 0,6 мм, диаметром до 250 мм | 100 м2 поверхности воздуховодов | 0.2 | 2330 | 1686.99 | 141.96 | 8.08 | 466 | 337.4 | 28.39 | 1.62
81 | ССЦ300-9066-048 | Воздуховоды из оц. стали 250мм*250мм | м2 | 20 | 170.65 |  |  |  | 3413
82 | ТЕР20-01-001-05 | Прокладка воздуховодов из листовой, оцинкованной стали и алюминия класса Н (нормальные) толщиной: 0,6 мм, диаметром до 355 мм | 100 м2 поверхности воздуховодов | 0.08 | 2121.6 | 1544.58 | 116.02 | 6.68 | 169.73 | 123.57 | 9.28 | 0.53
83 | ССЦ300-9066-088 | Воздуховоды из оц. стали 300мм*300мм | м2 | 8 | 158.64 |  |  |  | 1269.12
84 | СЦМ-300-9240-1 | Крепления | кг | 14 | 8.33 |  |  |  | 116.62
85 | ТЕР20-03-001-01 | Установка вентиляторов радиальных массой: до 0,05 т | 1 вентилятор | 1 | 93.2 | 64.16 | 7.15 | 0.16 | 93.2 | 64.16 | 7.15 | 0.16
86 | Прайс лист | Вентилятор ВР-300-45-4,0 | шт | 1 | 2570 |  |  |  | 2570
87 | ТЕР20-05-001-01 | Установка фильтров ячейковых | 1 м2 поверхности в свету | 1 | 277.57 | 44.75 | 6.52 |  | 277.57 | 44.75 | 6.52
88 | ССЦ300-9500-01 | Фильтры ячейковые воздушные плоские | шт | 1 | 386.58 |  |  |  | 386.58
89 | ССЦ549-1057-001 | Реле тока электротепловые | шт | 2 | 151 |  |  |  | 302
90 | ТЕР20-02-002-01 | Установка решеток жалюзийных площадью в свету: до 0,5 м2 | 1 решетка | 6 | 20.03 | 15.07 | 2.22 |  | 120.18 | 90.42 | 13.32
91 | СЦМ-300-9390-1 | Решетки жалюзийные неподвижные типа СТД площадью в свету до 0,5 м2 | шт | 6 | 59.5 |  |  |  | 357
92 | ТЕРм11-07-001-02 | Блок питания воздухом | шт. | 1 | 27.35 | 24.88 | 2.36 |  | 27.35 | 24.88 | 2.36
93 | ССЦ500-9123-064 | Датчики температуры | шт | 1 | 210 |  |  |  | 210
94 | СЦМ-300-0315 | Калориферы биметаллические с накатным оребрением диаметр штуцера 25 мм, наружный диаметр корпуса 159 мм | шт | 1 | 1867.67 |  |  |  | 1867.67
Итого прямые затраты по разделу в ценах 2001г. | [8 empty] | 22088.19 | 1375.15 | 134.81 | 5.16
Накладные расходы | [8 empty] | 1660.62
Сметная прибыль | [8 empty] | 1052.16
Итоги по разделу 3 Вентиляция :
Итого Строительные работы | [8 empty] | 120454.39
Итого Монтажные работы | [8 empty] | 12230.8
Итого | [8 empty] | 132685.19
Справочно, в ценах 2001г.:
Материалы | [8 empty] | 20578.23
Машины и механизмы | [8 empty] | 134.81
ФОТ | [8 empty] | 1380.31
Накладные расходы | [8 empty] | 1660.62
Сметная прибыль | [8 empty] | 1052.16
Итого по разделу 3 Вентиляция | [8 empty] | 132685.19
Раздел 4. Электромонтажные работы
95 | ТЕРм08-03-524-10 | Демонтаж ящика с одним треполюсным рубильником,или с трехполюсным рубильником и тремя предохранителями,или с тремя блоками "предохранитель-выключатель",или с тремя предохранителями,устанавливаемый на конструкции на стене или колонне, на ток: до 100А КОЭФ. К ПОЗИЦИИ: Демонтаж ОЗП=0,6; ЭМ=0,6; ЗПМ=0,6; МАТ=0; ТЗ=0,6; ТЗМ=0,6 | шт. | 10 | 22.33 | 19.77 | 2.56 | 0.1 | 223.32 | 197.7 | 25.62 | 0.96
96 | ТЕРм08-03-530-04 | Демонтаж пускателя магнитного общего назначения отдельностоящий, устанавливаемый на конструкции на стене или колонне на ток, А, до: 40 КОЭФ. К ПОЗИЦИИ: Демонтаж ОЗП=0,6; ЭМ=0,6; ЗПМ=0,6; МАТ=0; ТЗ=0,6; ТЗМ=0,6 | шт. | 8 | 21.92 | 20.32 | 1.61 | 0.05 | 175.39 | 162.53 | 12.86 | 0.43
97 | ТЕРм08-03-530-05 | Пускатель магнитный общего назначения отдельностоящий, устанавливаемый на конструкции на стене или колонне на ток, А, до: 100 КОЭФ. К ПОЗИЦИИ: Демонтаж ОЗП=0,6; ЭМ=0,6; ЗПМ=0,6; МАТ=0; ТЗ=0,6; ТЗМ=0,6 | шт. | 3 | 27.21 | 24.73 | 2.48 | 0.1 | 81.63 | 74.2 | 7.43 | 0.31
98 | ТЕРм08-03-572-04 | Блок управления шкафного исполнения или распределительный пункт (шкаф), устанавливаемый на стене, высота и ширина, мм, до: 1200х1000 | шт. | 1 | 1122.3 | 39.79 | 81.55 | 4.5 | 1122.3 | 39.79 | 81.55 | 4.5
99 | ТЕРм08-03-526-01 | Выключатели установочные автоматические (автоматы) или неавтоматические. Автомат одно-, двух-, трехполюсный, устанавливаемый на конструкции на стене или колонне, на ток, А, до: 25 | шт. | 6 | 203.35 | 17.07 | 1.7 | 0.03 | 1220.1 | 102.42 | 10.2 | 0.18
100 | ТЕРм08-03-526-02 | Выключатели установочные автоматические (автоматы) или неавтоматические. Автомат одно-, двух-, трехполюсный, устанавливаемый на конструкции на стене или колонне, на ток, А, до: 100 | шт. | 3 | 259.22 | 25.38 | 2.66 | 0.08 | 777.66 | 76.14 | 7.98 | 0.24
101 | ТЕРм08-03-526-03 | Выключатели установочные автоматические (автоматы) или неавтоматические. Автомат одно-, двух-, трехполюсный, устанавливаемый на конструкции на стене или колонне, на ток, А, до: 250 | шт. | 1 | 307.86 | 32.84 | 2.93 | 0.09 | 307.86 | 32.84 | 2.93 | 0.09
102 | ТЕРм08-02-409-02 | Труба винапластовая по установленным конструкциям, по стенам и колоннам с креплением скобами, диаметр, мм, до: 50 | 100 м | 0.3 | 2835.67 | 371.86 | 895.26 | 318.61 | 850.7 | 111.56 | 268.58 | 95.58
103 | ТЕРм08-02-409-04 | Труба винипластовая по установленным конструкциям, по потолкам, диаметр, мм, до: 50 | 100 м | 0.8 | 2358.88 | 295.11 | 495.22 | 158.53 | 1887.1 | 236.09 | 396.18 | 126.82
104 | ТЕРм08-02-412-02 | Затягивание проводов в проложенные трубы и металлические рукава. Провод первый одножильный или многожильный в общей оплетке, суммарное сечение, мм2, до: 6 | 100 м | 0.3 | 237.75 | 72.86 | 4.93 | 0.31 | 71.33 | 21.86 | 1.48 | 0.09
105 | ТЕРм08-02-412-03 | Затягивание проводов в проложенные трубы и металлические рукава. Провод первый одножильный или многожильный в общей оплетке, суммарное сечение, мм2, до: 16 | 100 м | 0.55 | 272.13 | 84.97 | 9.85 | 0.62 | 149.67 | 46.73 | 5.42 | 0.34
106 | ТЕРм08-02-412-05 | Затягивание проводов в проложенные трубы и металлические рукава. Провод первый одножильный или многожильный в общей оплетке, суммарное сечение, мм2, до: 70 | 100 м | 3.35 | 378.27 | 157.83 | 34.49 | 2.17 | 1267.2 | 528.73 | 115.54 | 7.27
107 | ТЕРм08-02-405-02 | Провод по установленным стальным конструкциям и панелям, сечение, мм2, до: 35 | 100 м | 0.25 | 1296.72 | 451.86 | 152.66 | 5.59 | 324.18 | 112.97 | 38.17 | 1.4
108 | ТЕРм08-03-574-01 | Разводка по устройствам и подключение жил кабелей или проводов внешней сети к блокам зажимов и к зажимам аппаратов и приборов, установленных на устройствах. Кабели или провода, сечение, мм2, до: 10 | 100 жил | 1.2 | 343.38 | 191.52 | 2.46 | 0.16 | 412.06 | 229.82 | 2.95 | 0.19
109 | ТЕРм08-03-574-03 | Разводка по устройствам и подключение жил кабелей или проводов внешней сети к блокам зажимов и к зажимам аппаратов и приборов, установленных на устройствах. Кабели или провода, сечение, мм2, до: 35 | 100 жил | 0.1 | 729.8 | 442.32 | 20.51 | 0.31 | 72.98 | 44.23 | 2.05 | 0.03
110 | ТЕР46-03-009-06 | Пробивка в кирпичных стенах отверстий круглых диаметром: до 50 мм при толщине стен до 25 см | 100 шт. | 0.1 | 2022.01 | 536.76 | 1485.25 | 169.15 | 202.2 | 53.68 | 148.52 | 16.92
111 | ТЕР46-03-012-03 | Пробивка в бетонных конструкциях полов и стен борозд площадью сечения: до 100 см2 | 100 м борозд | 0.32 | 4712 | 919.61 | 3792.39 | 250.26 | 1507.84 | 294.28 | 1213.56 | 80.08
112 | ТЕР46-03-012-07 | На каждые 20 см2 площади сечения сверх 100 см2 добавлять: к норме 46-03-012-3 | 100 м борозд | 0.3 | 1132.18 | 216.96 | 915.22 | 60.4 | 339.65 | 65.09 | 274.56 | 18.12
113 | ТЕР46-03-012-07 | На каждые 20 см2 площади сечения сверх 100 см2 добавлять: к норме 46-03-012-3 | 100 м борозд | 0.03 | 1132.18 | 216.96 | 915.22 | 60.4 | 33.97 | 6.51 | 27.46 | 1.81
114 | ТЕР46-03-012-07 | На каждые 20 см2 площади сечения сверх 100 см2 добавлять: к норме 46-03-012-3 | 100 м борозд | 0.26 | 1132.18 | 216.96 | 915.22 | 60.4 | 294.37 | 56.41 | 237.96 | 15.7
115 | ТЕР46-03-011-03 | Пробивка в кирпичных стенах борозд площадью сечения: до 100 см2 | 100 м борозд | 0.1 | 2604.67 | 498.96 | 2105.71 | 138.96 | 260.47 | 49.9 | 210.57 | 13.9
Материалы
116 | Счет | Труба гладкая диам 25 мм дл 3м серая | м | 102 | 11.57 |  |  |  | 1180.14
117 | Счет | Провод ПВ 3-6 | м | 270 | 19.92 |  |  |  | 5378.4
118 | Счет | Провод ПВ 3-6 | м | 30 | 23.5 |  |  |  | 705
119 | Счет | Провод ПВ 3-4 | м | 130 | 13.31 |  |  |  | 1730.3
120 | Счет | Кабель ПВС 3*2,5 | м | 20 | 32.46 |  |  |  | 649.2
121 | Счет | Держатель с защелкой СF25 | шт | 200 | 1.36 |  |  |  | 272
122 | Счет | Дюбель аспорный 25-4-6 (У656) пл. | шт | 200 | 1.1 |  |  |  | 220
123 | Счет | Муфта труба IP65 МS25 | шт | 20 | 23.14 |  |  |  | 462.8
124 | Счет | Поворот на 90гр.труба IP65( СS25) | шт | 51 | 44.49 |  |  |  | 2268.99
126 | Счет | Щит ЩМП-3-0 (650*500*220)ИЭК | шт | 1 | 1067.8 |  |  |  | 1067.8
127 | Счет | Дик-рейка (дл.600мм) | шт | 3 | 8.69 |  |  |  | 26.07
128 | Счет | Шина нулевая на дик-рейку в корпусе 2*15групп ИЭК | шт | 1 | 222.46 |  |  |  | 222.46
129 | Счет | Саморезы 4,2*14 с прессшп. и сверл. по лист.мет 2мм ТФ6 | упак | 4 | 11.57 |  |  |  | 46.28
130 | Счет | Диф.втомат АД14 4Р 32А 30мА ИЭК | шт | 1 | 429.79 |  |  |  | 429.79
131 | Счет | Диф.втомат АД14 4Р 40А 40мА ИЭК | шт | 2 | 407.54 |  |  |  | 815.08
132 | Счет | Диф.втомат АД14 4Р 25А 30мА ИЭК | шт | 2 | 391.53 |  |  |  | 783.06
133 | Счет | Диф.втомат АД14 4Р 16А 30мА ИЭК | шт | 2 | 391.53 |  |  |  | 783.06
134 | Счет | Диф.втомат АД14 4Р 10А 30мА ИЭК | шт | 2 | 271.4 |  |  |  | 542.8
135 | Счет | Выключатель автомат. ВА88-35ЗР 200А35кА | шт | 1 | 2028.81 |  |  |  | 2028.81
136 | Счет | Хомут-стяжка 4,2*250 (100шт) | упак | 1 | 71.19 |  |  |  | 71.19
137 | Счет | Мувта труба-коробка | шт | 9 | 22.25 |  |  |  | 200.25
Итого прямые затраты по разделу в ценах 2001г. | [8 empty] | 31465.46 | 2543.48 | 3091.57 | 384.96
Накладные расходы | [8 empty] | 2882.88
Сметная прибыль | [8 empty] | 1937.11
Итоги по разделу 4 Электромонтажные работы :
Итого Строительные работы | [8 empty] | 126967.81
Итого Монтажные работы | [8 empty] | 67159.35
Итого | [8 empty] | 194127.16
Справочно, в ценах 2001г.:
Материалы | [8 empty] | 25830.41
Машины и механизмы | [8 empty] | 3091.57
ФОТ | [8 empty] | 2928.44
Накладные расходы | [8 empty] | 2882.88
Сметная прибыль | [8 empty] | 1937.11
Итого по разделу 4 Электромонтажные работы | [8 empty] | 194127.16
ИТОГИ ПО СМЕТЕ:
Итого прямые затраты по смете в ценах 2001г. | [8 empty] | 133350.56 | 17415.23 | 14282.59 | 1382.69
Накладные расходы | [8 empty] | 19188.2
Сметная прибыль | [8 empty] | 11899.9
Итоги по смете:
Итого Строительные работы | [8 empty] | 800356.79
Итого Монтажные работы | [8 empty] | 79390.04
Итого | [8 empty] | 879746.83
Справочно, в ценах 2001г.:
Материалы | [8 empty] | 101652.74
Машины и механизмы | [8 empty] | 14282.59
ФОТ | [8 empty] | 18797.92
Накладные расходы | [8 empty] | 19188.2
Сметная прибыль | [8 empty] | 11899.9
Непредвиденные затраты 2% | [8 empty] | 17594.94
Итого с непредвиденными | [8 empty] | 897341.77
НДС 18% | [8 empty] | 161521.52
ВСЕГО по смете | [8 empty] | 1058863.29
Составил
Проверил