## Локальная смета
УТВЕРЖДАЮ:
_______________________________
"______ " _______________200_ г.
СОШ №46 г.Владикавказ
(наименование стройки)
ЛОКАЛЬНЫЙ СМЕТНЫЙ РАСЧЕТ №
(локальная смета)
| на | ремонтные работы
(наименование работ и затрат, наименование объекта)
Основание:
|  | Сметная стоимость ___________________________________________________________ |  | ___________________________1297021,24 |  | руб.
|  | строительных работ ___________________________________________________________ |  | ___________________________________________________________987304,19 |  | руб.
|  | монтажных работ ___________________________________________________________ |  | ___________________________________________________________90313,99 |  | руб.
|  | Средства на оплату труда ___________________________________________________________ |  | ___________________________23995,31 |  | руб.
|  | Сметная трудоемкость ___________________________________________________________ |  | ___________________________________________________________2143,95 |  | чел.час
Составлен(а) в текущих (прогнозных) ценах по состоянию на 4кв____2009_ г.
№ пп | Обоснование | Наименование | Ед. изм. | Кол. | Стоимость единицы, руб. |  |  |  | Общая стоимость, руб.
[5 empty] | Всего | В том числе |  |  | Всего | В том числе
[6 empty] | Осн.З/п | Эк.Маш. | З/пМех |  | Осн.З/п | Эк.Маш. | З/пМех
1 | 2 | 3 | 4 | 5 | 6 | 7 | 8 | 9 | 10 | 11 | 12 | 13
Раздел 1. Общестроительные работы
1 | ТЕРр63-07-05 | Разборка облицовки стен из плит и плиток: керамических глазурованных плиток | 100 м2 поверхности облицовки | 1.38 | 982.84 | 670.93 | 311.91 | 23.18 | 1356.32 | 925.88 | 430.44 | 31.99
2 | ТЕРр57-02-03 | Разборка покрытий полов: из керамических плиток | 100 м2 покрытий | 1.55 | 716.25 | 685.42 | 30.83 | 17.29 | 1110.19 | 1062.4 | 47.79 | 26.8
3 | ТЕР46-04-009-01 | Разборка бетонных оснований под полы: | 1 м3 | 5.5 | 489.39 | 93.14 | 396.25 | 26.15 | 2691.65 | 512.27 | 2179.38 | 143.83
4 | ТЕР46-02-009-02 | Отбивка штукатурки с поверхностей: стен и потолков кирпичных | 100 м2 | 1.38 | 204.7 | 204.7 |  |  | 282.49 | 282.49
5 | ТЕР46-04-012-01 | Разборка деревянных заполнений проемов: оконных с подоконными досками | 100 м2 | 0.259 | 1917.25 | 1751.54 | 165.71 | 92.96 | 496.57 | 453.65 | 42.92 | 24.08
6 | ТЕР46-04-012-03 | Разборка деревянных заполнений проемов: дверных и воротных | 100 м2 | 0.067 | 1131.03 | 965.32 | 165.71 | 92.96 | 75.78 | 64.68 | 11.1 | 6.23
7 | ТЕРр55-05-01 | Разборка кирпичных перегородок на отдельные кирпичи | 100 м2 перегородок | 0.124 | 2632.54 | 1385.17 | 1247.37 | 77.75 | 326.44 | 171.77 | 154.67 | 9.64
8 | ФСЦП311-01-146-1 | Погрузка строительного мусора вручную | м3 | 13 | 32.93 | 32.93 |  |  | 428.09 | 428.09
9 | ФСЦП310-3010-1 | Транспортировка мусора на расстояние 10км | т | 24 | 10.41 | 10.41 |  |  | 249.84 | 249.84
10 | ТЕР11-01-002-09 | Устройство подстилающих слоев: бетонных КОЭФ. К ПОЗИЦИИ: Новый коэффициент ОЗП=1,15; ЭМ=1,25; ЗПМ=1,25; ТЗ=1,15; ТЗМ=1,25 | 1 м3 подстилающего слоя | 5.8 | 792.74 | 40.57 | 0.3 |  | 4597.9 | 235.32 | 1.74
11 | ТЕР11-01-027-03 | Устройство покрытий на цементном растворе из плиток: керамических для полов одноцветных с красителем КОЭФ. К ПОЗИЦИИ: Новый коэффициент ОЗП=1,15; ЭМ=1,25; ЗПМ=1,25; ТЗ=1,15; ТЗМ=1,25 | 100 м2 покрытия | 1.55 | 10221.4 | 1384.36 | 130.78 | 39.74 | 15843.18 | 2145.76 | 202.7 | 61.59
12 | ТЕР15-02-016-03 | Оштукатуривание поверхностей цементно-известковым или цементным раствором по камню и бетону: улучшенное стен КОЭФ. К ПОЗИЦИИ: Новый коэффициент ОЗП=1,15; ЭМ=1,25; ЗПМ=1,25; ТЗ=1,15; ТЗМ=1,25 | 100 м2 оштукатуриваемой поверхности | 1.38 | 2556.08 | 1067.12 | 168.95 | 79.38 | 3527.39 | 1472.62 | 233.15 | 109.54
13 | ТЕР15-01-019-01 | Гладкая облицовка стен, столбов, пилястр и откосов (без карнизных, плинтусных и угловых плиток) без установки плиток туалетного гарнитура на цементном растворе: по кирпичу и бетону КОЭФ. К ПОЗИЦИИ: Новый коэффициент ОЗП=1,15; ЭМ=1,25; ЗПМ=1,25; ТЗ=1,15; ТЗМ=1,25 | 100 м2 поверхности облицовки | 1.38 | 11652.35 | 2768.83 | 27.69 | 12.89 | 16080.24 | 3820.99 | 38.21 | 17.78
14 | ТЕРр62-16-05 | Окраска водоэмульсионными составами поверхностей стен ранее окрашенных водоэмульсионной краской с расчисткой старой краски: до 35 % | 100 м2 окрашиваемой поверхности | 1.143 | 1643.28 | 277.68 | 6.58 | 1.2 | 1878.27 | 317.39 | 7.52 | 1.37
15 | ТЕРр62-17-05 | Окраска водоэмульсионными составами поверхностей потолков ранее окрашенных водоэмульсионной краской с расчисткой старой краски: до 35 % | 100 м2 окрашиваемой поверхности | 1.55 | 1724.84 | 359.24 | 6.58 | 1.2 | 2673.5 | 556.82 | 10.2 | 1.86
16 | ТЕРр61-07-01 | Ремонт штукатурки откосов внутри здания по камню и бетону цементно-известковым раствором: прямолинейных | 100 м2 отремонтированной поверхности | 0.272 | 6665.79 | 3953.18 | 24.84 | 13.93 | 1813.09 | 1075.27 | 6.76 | 3.79
17 | ТЕР10-01-027-02 | Установка в жилых и общественных зданиях блоков оконных с переплетами: спаренными в стенах каменных площадью проема более 2 м2 КОЭФ. К ПОЗИЦИИ: Новый коэффициент ОЗП=1,15; ЭМ=1,25; ЗПМ=1,25; ТЗ=1,15; ТЗМ=1,25; 3.8 Установка оконных и дверных блоков дерево-алюминиевых, пластиковых и металлопластиковых взамен деревянных ОЗП=0,78; ТЗ=0,78 | 100 м2 проемов | 0.259 | 4116.99 | 1258.53 | 923.34 | 101.52 | 1066.3 | 325.96 | 239.14 | 26.3
18 | ССЦ203-9095-460 | Стоимость оконных блоков из профиля ПВХ | м2 | 25.9 | 633 |  |  |  | 16394.7
19 | ТЕР10-01-039-03 | Установка блоков в наружных и внутренних дверных проемах: в перегородках и деревянных нерубленых стенах площадью проема до 3 м2 КОЭФ. К ПОЗИЦИИ: Новый коэффициент ОЗП=1,15; ЭМ=1,25; ЗПМ=1,25; ТЗ=1,15; ТЗМ=1,25; 3.8 Установка оконных и дверных блоков дерево-алюминиевых, пластиковых и металлопластиковых взамен деревянных ОЗП=0,78; ТЗ=0,78 | 100 м2 проемов | 0.067 | 2755.7 | 1064.56 | 361.04 |  | 184.63 | 71.33 | 24.19
20 | ССЦ 203-9122-014 | Стоимость дверных блоков из профиля ПВХ | м2 | 6.7 | 712 |  |  |  | 4770.4
21 | ТЕР10-01-033-02 | Установка подоконных досок в каменных стенах высотой проема: до 2 м | 100 м2 проемов | 0.259 | 1893.57 | 656.24 | 63.56 | 3.11 | 490.43 | 169.97 | 16.46 | 0.81
22 | Счет | Стоимость подоконных досок из профиля ПВХ | м | 14.6 | 63 |  |  |  | 919.8
23 | ТЕРр58-20-01 | Смена обделок из листовой стали поясков, сандриков, отливов, карнизов шириной до: 0,4 м | 100 м | 0.037 | 2776.25 | 406.23 | 4.68 | 0.96 | 102.72 | 15.03 | 0.17 | 0.04
Итого прямые затраты по разделу в ценах 2001г. | [8 empty] | 77359.92 | 14357.53 | 3646.54 | 465.65
Накладные расходы | [8 empty] | 14054.79
Сметная прибыль | [8 empty] | 8233.18
Итоги по разделу 1 Общестроительные работы :
Стекольные, обойные и облицовочные работы (ремонтно-строительные) | [8 empty] | 2572.82
Полы (ремонтно-строительные) | [8 empty] | 2722.21
Работы по реконструкции зданий и сооружений (усиление и замена существующих конструкций, разборка и возведение отдельных конструктивных элементов) | [8 empty] | 6223.5
Перегородки (ремонтно-строительные) | [8 empty] | 2327.75
Полы | [8 empty] | 24702.32
Отделочные работы | [8 empty] | 27264.69
Малярные работы (ремонтно-строительные) | [8 empty] | 5692.44
Штукатурные работы (ремонтно-строительные) | [8 empty] | 24370.18
Деревянные конструкции | [8 empty] | 3646.95
Крыши, кровли (ремонтно-строительные) | [8 empty] | 125.03
Итого | [8 empty] | 99647.89
В текущих ценах 4кв 2009г 99 647,89 * 5,35 | [8 empty] | 533116.21
Справочно, в ценах 2001г.:
Материалы | [8 empty] | 59355.85
Машины и механизмы | [8 empty] | 3646.54
ФОТ | [8 empty] | 14823.18
Накладные расходы | [8 empty] | 14054.79
Сметная прибыль | [8 empty] | 8233.18
Итого по разделу 1 Общестроительные работы | [8 empty] | 533116.21
Раздел 2. Сантехнические работы
24 | ТЕР46-03-010-05 | Пробивка в бетонных потолках толщиной 100 мм отверстий площадью: до 100 см2 | 100 отверстий | 0.15 | 2689.76 | 543.72 | 2146.04 | 141.62 | 403.46 | 81.56 | 321.9 | 21.24
25 | ТЕР46-03-009-01 | Пробивка в кирпичных стенах гнезд размером: до 130х130 мм | 100 шт. | 0.01 | 2375.88 | 382.38 | 1993.5 | 131.55 | 23.76 | 3.82 | 19.94 | 1.32
26 | ТЕР46-03-010-01 | Пробивка в бетонных стенах и полах толщиной 100 мм отверстий площадью: до 20 см2 | 100 отверстий | 0.209 | 928.65 | 165.96 | 762.69 | 50.33 | 194.09 | 34.69 | 159.4 | 10.52
27 | ТЕР46-03-012-01 | Пробивка в бетонных конструкциях полов и стен борозд площадью сечения: до 20 см2 | 100 м борозд | 0.025 | 1584.99 | 303.33 | 1281.66 | 84.58 | 39.62 | 7.58 | 32.04 | 2.11
28 | ТЕРр65-04-04 | Демонтаж санитарных приборов: ванн | 100 приборов | 0.02 | 2930.64 | 2874.33 | 56.31 | 31.59 | 58.61 | 57.49 | 1.12 | 0.63
29 | ТЕРр65-04-03 | Демонтаж санитарных приборов: моек | 100 приборов | 0.07 | 1023.42 | 1006.51 | 16.91 | 9.49 | 71.64 | 70.46 | 1.18 | 0.66
30 | ТЕРр65-04-01 | Демонтаж санитарных приборов: умывальников и раковин | 100 приборов | 0.01 | 508.82 | 503.25 | 5.57 | 3.12 | 5.09 | 5.03 | 0.06 | 0.03
31 | ТЕРр65-04-02 | Демонтаж санитарных приборов: унитазов и писсуаров | 100 приборов | 0.01 | 632.48 | 626.27 | 6.21 | 3.48 | 6.32 | 6.26 | 0.06 | 0.03
32 | ТЕРр65-04-07 | Демонтаж санитарных приборов: сифонов | 100 приборов | 0.1 | 578.55 | 577.91 | 0.64 | 0.36 | 57.86 | 57.8 | 0.06 | 0.04
33 | ТЕРр65-03-07 | Снятие смесителя : без душевой сетки | 100 шт. арматуры | 0.1 | 361.63 | 360.13 | 1.5 | 0.84 | 36.16 | 36.01 | 0.15 | 0.08
34 | ТЕРр65-01-01 | Разборка трубопроводов из водогазопроводных труб диаметром до: 32 мм | 100 м трубопроводов | 0.42 | 364.18 | 331 | 5.94 | 1.2 | 152.96 | 139.02 | 2.49 | 0.5
35 | ТЕРр65-02-01 | Разборка трубопроводов из чугунных канализационных труб диаметром: 50 мм | 100 м трубопровода с фасонными частями | 0.12 | 672.17 | 668.74 | 3.43 | 1.92 | 80.66 | 80.25 | 0.41 | 0.23
36 | ТЕРр65-02-02 | Разборка трубопроводов из чугунных канализационных труб диаметром: 100 мм | 100 м трубопровода с фасонными частями | 0.025 | 835.97 | 829.12 | 6.85 | 3.84 | 20.9 | 20.73 | 0.17 | 0.1
37 | ТЕР17-01-002-03 | Установка смесителей КОЭФ. К ПОЗИЦИИ: Новый коэффициент ОЗП=1,15; ЭМ=1,25; ЗПМ=1,25; ТЗ=1,15; ТЗМ=1,25 | 10 шт | 1.3 | 105.26 | 89.03 | 0.2 |  | 136.84 | 115.74 | 0.26
38 | СЦМ-300-0627 | Смесители для умывальников СМ-УМ-ЦА-УВ центральные, с аэратором, латунными маховичками | компл | 13 | 346.13 |  |  |  | 4499.69
39 | ТЕР17-01-005-01 | Установка моек: на одно отделение КОЭФ. К ПОЗИЦИИ: Новый коэффициент ОЗП=1,15; ЭМ=1,25; ЗПМ=1,25; ТЗ=1,15; ТЗМ=1,25 | 10 комплектов | 0.02 | 342.65 | 220.29 | 16.84 | 1.95 | 6.85 | 4.41 | 0.34 | 0.04
40 | ТЕР17-01-005-02 | Установка моек: на два отделения КОЭФ. К ПОЗИЦИИ: Новый коэффициент ОЗП=1,15; ЭМ=1,25; ЗПМ=1,25; ТЗ=1,15; ТЗМ=1,25 | 10 комплектов | 0.3 | 506.22 | 321.92 | 53.62 | 9.61 | 151.87 | 96.58 | 16.09 | 2.88
41 | ТЕР17-01-001-02 | Установка ванн купальных прямых: стальных КОЭФ. К ПОЗИЦИИ: Новый коэффициент ОЗП=1,15; ЭМ=1,25; ЗПМ=1,25; ТЗ=1,15; ТЗМ=1,25 | 10 комплектов | 0.1 | 460.64 | 275.37 | 98.04 | 8.14 | 46.06 | 27.54 | 9.8 | 0.81
42 | ТЕР17-01-005-04 | Установка раковин КОЭФ. К ПОЗИЦИИ: Новый коэффициент ОЗП=1,15; ЭМ=1,25; ЗПМ=1,25; ТЗ=1,15; ТЗМ=1,25 | 10 комплектов | 0.3 | 231.98 | 114.34 | 15.22 | 1.05 | 69.59 | 34.3 | 4.57 | 0.32
43 | ТЕР17-01-003-01 | Установка унитазов: с бачком непосредственно присоединенным КОЭФ. К ПОЗИЦИИ: Новый коэффициент ОЗП=1,15; ЭМ=1,25; ЗПМ=1,25; ТЗ=1,15; ТЗМ=1,25 | 10 комплектов | 0.1 | 603.63 | 309.99 | 45.06 | 4.8 | 60.36 | 31 | 4.51 | 0.48
44 | ссц 300-9466-188стр 275 | Стоимость унитаза Компакт с косым выпуском | к-т | 1 | 558.16 |  |  |  | 558.16
45 | ТЕР17-01-001-15 | Установка умывальников групповых с подводкой холодной и горячей воды КОЭФ. К ПОЗИЦИИ: Новый коэффициент ОЗП=1,15; ЭМ=1,25; ЗПМ=1,25; ТЗ=1,15; ТЗМ=1,25 | 10 комплектов | 0.1 | 1199.1 | 967.15 | 148.19 | 20.96 | 119.91 | 96.72 | 14.82 | 2.1
46 | ССЦ 300-9400-140 стр 275 | Умывальники полукруглые | к-т | 1 | 507.29 |  |  |  | 507.29
47 | ТЕР17-01-001-22 | Установка трапов диаметром: 50 мм КОЭФ. К ПОЗИЦИИ: Новый коэффициент ОЗП=1,15; ЭМ=1,25; ЗПМ=1,25; ТЗ=1,15; ТЗМ=1,25 | 10 комплектов | 0.3 | 1529.89 | 64.35 | 10.06 | 0.45 | 458.97 | 19.31 | 3.02 | 0.14
48 | ТЕР18-02-001-01 | Установка водоподогревателей скоростных односекционных поверхностью нагрева одной секции: до 4 м2 КОЭФ. К ПОЗИЦИИ: Новый коэффициент ОЗП=1,15; ЭМ=1,25; ЗПМ=1,25; ТЗ=1,15; ТЗМ=1,25 | 1 водоподогреватель | 2 | 397.94 | 117.66 | 71.54 | 0.59 | 795.89 | 235.31 | 143.08 | 1.18
49 | ТЕР16-07-003-02 | Врезки в действующие внутренние сети трубопроводов отопления и водоснабжения диаметром: 20 мм КОЭФ. К ПОЗИЦИИ: Новый коэффициент ОЗП=1,15; ЭМ=1,25; ЗПМ=1,25; ТЗ=1,15; ТЗМ=1,25 | 1 врезка | 7 | 100.71 | 58.47 | 6.35 |  | 704.94 | 409.26 | 44.45
50 | ТЕР16-07-003-08 | Врезки в действующие внутренние сети трубопроводов отопления и водоснабжения диаметром: 100 мм КОЭФ. К ПОЗИЦИИ: Новый коэффициент ОЗП=1,15; ЭМ=1,25; ЗПМ=1,25; ТЗ=1,15; ТЗМ=1,25 | 1 врезка | 1 | 754.98 | 94.89 | 15.29 | 0.39 | 754.98 | 94.89 | 15.29 | 0.39
51 | ТЕР16-05-001-01 | Установка вентилей, задвижек, затворов, клапанов обратных, кранов проходных на трубопроводах из стальных труб диаметром: до 25 мм КОЭФ. К ПОЗИЦИИ: Новый коэффициент ОЗП=1,15; ЭМ=1,25; ЗПМ=1,25; ТЗ=1,15; ТЗМ=1,25 | 1 шт | 14 | 50.28 | 17.63 | 4.78 |  | 703.98 | 246.81 | 66.85
52 | СЦМ-300-1483 | Кран шаровой В-В размером 1/2 | шт | 12 | 58.69 |  |  |  | 704.28
53 | СЦМ-300-1484 | Кран шаровой В-В размером 3/4 | шт | 1 | 87.39 |  |  |  | 87.39
54 | СЦМ-300-1485 | Кран шаровой В-В размером 1 | шт | 1 | 132.5 |  |  |  | 132.5
55 | СЦМ-300-1475 | Тройник размером 3/4 | шт | 19 | 75.86 |  |  |  | 1441.34
56 | СЦМ-300-1476 | Тройник размером 1 | шт | 8 | 96.73 |  |  |  | 773.84
57 | СЦМ-300-1381 | Соединительные детали Vestol размером 1/2 | шт | 22 | 52.17 |  |  |  | 1147.74
58 | СЦМ-300-1382 | Соединительные детали Vestol размером 3/4 | шт | 1 | 83.51 |  |  |  | 83.51
59 | СЦМ-300-1383 | Соединительные детали Vestol размером 1 | шт | 1 | 133.64 |  |  |  | 133.64
60 | ТЕР16-03-002-01 | Прокладка трубопроводов водоснабжения из многослойных металл-полимерных труб диаметром: 15 мм КОЭФ. К ПОЗИЦИИ: Новый коэффициент ОЗП=1,15; ЭМ=1,25; ЗПМ=1,25; ТЗ=1,15; ТЗМ=1,25 | 100 м трубопровода | 0.451 | 6158.95 | 1447.71 | 51.99 | 1.36 | 2777.69 | 652.92 | 23.45 | 0.61
61 | ТЕР16-03-002-02 | Прокладка трубопроводов водоснабжения из многослойных металл-полимерных труб диаметром: 20 мм КОЭФ. К ПОЗИЦИИ: Новый коэффициент ОЗП=1,15; ЭМ=1,25; ЗПМ=1,25; ТЗ=1,15; ТЗМ=1,25 | 100 м трубопровода | 0.532 | 8272.25 | 1331.38 | 52.55 | 1.36 | 4400.84 | 708.29 | 27.96 | 0.72
62 | ТЕР16-03-002-03 | Прокладка трубопроводов водоснабжения из многослойных металл-полимерных труб диаметром: 25 мм КОЭФ. К ПОЗИЦИИ: Новый коэффициент ОЗП=1,15; ЭМ=1,25; ЗПМ=1,25; ТЗ=1,15; ТЗМ=1,25 | 100 м трубопровода | 0.146 | 10610.8 | 1331.38 | 53.21 | 1.36 | 1549.18 | 194.38 | 7.77 | 0.2
63 | ССЦ 300-9910-103 | Угольники 20х20 | шт | 18 | 56.29 |  |  |  | 1013.22
64 | ССЦ 300-9910-104 | Угольники 26х26 | шт | 8 | 88.9 |  |  |  | 711.2
65 | ТЕР16-04-001-01 | Прокладка трубопроводов канализации из полиэтиленовых труб высокой плотности диаметром: 50 мм КОЭФ. К ПОЗИЦИИ: Новый коэффициент ОЗП=1,15; ЭМ=1,25; ЗПМ=1,25; ТЗ=1,15; ТЗМ=1,25 | 100 м трубопровода | 0.085 | 4645.53 | 842.19 | 12.89 | 0.39 | 394.87 | 71.59 | 1.1 | 0.03
66 | ТЕР16-04-001-02 | Прокладка трубопроводов канализации из полиэтиленовых труб высокой плотности диаметром: 100 мм КОЭФ. К ПОЗИЦИИ: Новый коэффициент ОЗП=1,15; ЭМ=1,25; ЗПМ=1,25; ТЗ=1,15; ТЗМ=1,25 | 100 м трубопровода | 0.053 | 7661.45 | 807.58 | 28.11 | 1.16 | 406.06 | 42.8 | 1.49 | 0.06
67 | ТЕР22-03-002-01 | Установка полиэтиленовых фасонных частей: отводов, колен, патрубков, переходов КОЭФ. К ПОЗИЦИИ: Новый коэффициент ОЗП=1,15; ЭМ=1,25; ЗПМ=1,25; ТЗ=1,15; ТЗМ=1,25 | 10 фасонных частей | 4 | 420.59 | 57.57 | 363.02 | 50.66 | 1682.38 | 230.28 | 1452.1 | 202.65
68 | ССЦ 300-9911-090 | Отводы полиэтиленовые 135град диам 100мм | шт | 5 | 14.31 |  |  |  | 71.55
69 | ССЦ 300-9911-084 | Отводы полиэтиленовые 90рад диам 50мм | шт | 6 | 4.9 |  |  |  | 29.4
70 | ССЦ 300-9911-085 | Отводы полиэтиленовые 135рад диам 50мм | шт | 25 | 4.54 |  |  |  | 113.5
71 | ССЦ 300-9911-082 | Тройники полиэтиленовые прямые 100х50 | шт | 4 | 13.83 |  |  |  | 55.32
72 | ССЦ 300-9911-080 | Тройники полиэтиленовые прямые 50х50 | шт | 6 | 5.69 |  |  |  | 34.14
73 | ТЕР16-07-005-01 | Гидравлическое испытание трубопроводов систем отопления, водопровода и горячего водоснабжения диаметром: до 50 мм КОЭФ. К ПОЗИЦИИ: Новый коэффициент ОЗП=1,15; ЭМ=1,25; ЗПМ=1,25; ТЗ=1,15; ТЗМ=1,25 | 100 м трубопровода | 1.129 | 135.2 | 77.03 | 53.88 |  | 152.64 | 86.96 | 60.82
Итого прямые затраты по разделу в ценах 2001г. | [8 empty] | 28622.74 | 3999.79 | 2436.75 | 250.1
Накладные расходы | [8 empty] | 4699.35
Сметная прибыль | [8 empty] | 2921.8
Итоги по разделу 2 Сантехнические работы :
Работы по реконструкции зданий и сооружений (усиление и замена существующих конструкций, разборка и возведение отдельных конструктивных элементов) | [8 empty] | 954.04
Внутренние санитарно-технические работы: демонтаж и разборка (ремонтно-строительные) | [8 empty] | 1079.64
Сантехнические работы - внутренние (трубопроводы, водопровод, канализация, отопление, газоснабжение, вентиляция и кондиционирование воздуха) | [8 empty] | 31389.88
Наружные сети водопровода, канализации, теплоснабжения, газопровода | [8 empty] | 2820.33
Итого | [8 empty] | 36243.89
В текущих ценах 4кв 2009г 36 243,89 * 5,35 | [8 empty] | 193904.81
Справочно, в ценах 2001г.:
Материалы | [8 empty] | 22186.2
Машины и механизмы | [8 empty] | 2436.75
ФОТ | [8 empty] | 4249.89
Накладные расходы | [8 empty] | 4699.35
Сметная прибыль | [8 empty] | 2921.8
Итого по разделу 2 Сантехнические работы | [8 empty] | 193904.81
Раздел 3. Вентиляция
Вытяжка
74 | ТЕР20-01-001-10 | Демонтаж воздуховодов из листовой, оцинкованной стали и КОЭФ. К ПОЗИЦИИ: Новый коэффициент ОЗП=1,15; ЭМ=1,25; ЗПМ=1,25; ТЗ=1,15; ТЗМ=1,25; Демонтаж ОЗП=0,5; ЭМ=0,5; ЗПМ=0,25; МАТ=0; ТЗ=0,5; ТЗМ=0,25 | 100 м2 поверхности воздуховодов | 0.34 | 834.36 | 768.46 | 65.9 | 1.84 | 283.68 | 261.28 | 22.4 | 0.63
75 | ТЕР20-03-001-02 | Установка вентиляторов радиальных массой: до 0,12 т КОЭФ. К ПОЗИЦИИ: Новый коэффициент ОЗП=1,15; ЭМ=1,25; ЗПМ=1,25; ТЗ=1,15; ТЗМ=1,25 | 1 вентилятор | 1 | 144.93 | 101.53 | 18.19 | 0.59 | 144.93 | 101.53 | 18.19 | 0.59
76 | ССЦ 300-9011-025 | Вентилятор ВЦ 14-46 №4 с электродвигателем 1,5 кВт | шт | 1 | 4792.88 |  |  |  | 4792.88
77 | ССЦ 300-9091-003 | Вставки гибкие Н-4,0 | шт | 1 | 187.38 |  |  |  | 187.38
78 | ССЦ 300-9091-013 | Вставки гибкие Н-4,0 | шт | 1 | 126.86 |  |  |  | 126.86
79 | ТЕРм08-03-481-29 | Подготовка машин к испытанию, сдаче под наладку и пуску, присоединение к электрической сети. Машины переменного тока с фазным ротором или с возбудителем на валу, или машина постоянного тока, масса, т, до: 0,1 | шт. | 1 | 102.27 | 27.47 | 1.49 | 0.03 | 102.27 | 27.47 | 1.49 | 0.03
80 | ТЕР20-01-001-10 | Прокладка воздуховодов из листовой, оцинкованной стали и алюминия класса Н (нормальные) толщиной: 0,7 мм, периметром от 1100 до 1600 мм КОЭФ. К ПОЗИЦИИ: Новый коэффициент ОЗП=1,15; ЭМ=1,25; ЗПМ=1,25; ТЗ=1,15; ТЗМ=1,25 | 100 м2 поверхности воздуховодов | 0.24 | 2118.45 | 1536.92 | 131.8 | 7.38 | 508.43 | 368.86 | 31.63 | 1.77
81 | ССЦ 300-9066-053 | Стоимость воздуховодов | м2 | 24 | 178.3 |  |  |  | 4279.2
82 | СЦМ-300-9240-1 | Крепления | кг | 12 | 8.33 |  |  |  | 99.96
Приточная
83 | ТЕР20-01-001-04 | Прокладка воздуховодов из листовой, оцинкованной стали и алюминия класса Н (нормальные) толщиной: 0,6 мм, диаметром до 250 мм | 100 м2 поверхности воздуховодов | 0.2 | 2330 | 1686.99 | 141.96 | 8.08 | 466 | 337.4 | 28.39 | 1.62
84 | ССЦ300-9066-048 | Воздуховоды из оц. стали 250мм*250мм | м2 | 20 | 170.65 |  |  |  | 3413
85 | ТЕР20-01-001-05 | Прокладка воздуховодов из листовой, оцинкованной стали и алюминия класса Н (нормальные) толщиной: 0,6 мм, диаметром до 355 мм | 100 м2 поверхности воздуховодов | 0.08 | 2121.6 | 1544.58 | 116.02 | 6.68 | 169.73 | 123.57 | 9.28 | 0.53
86 | ССЦ300-9066-088 | Воздуцховоды из оц. стали 300мм*300мм | м2 | 8 | 158.64 |  |  |  | 1269.12
87 | СЦМ-300-9240-1 | Крепления | кг | 14 | 8.33 |  |  |  | 116.62
88 | ТЕР20-03-001-01 | Установка вентиляторов радиальных массой: до 0,05 т | 1 вентилятор | 1 | 93.2 | 64.16 | 7.15 | 0.16 | 93.2 | 64.16 | 7.15 | 0.16
89 | Прайс лист | Вентилятор ВР-300-45-4,0 | шт | 1 | 2570 |  |  |  | 2570
90 | ТЕР20-05-001-01 | Установка фильтров ячейковых | 1 м2 поверхности в свету | 1 | 277.57 | 44.75 | 6.52 |  | 277.57 | 44.75 | 6.52
91 | ССЦ300-9500-01 | Фильтры ячейковые воздушные плоские | шт | 1 | 386.58 |  |  |  | 386.58
92 | ССЦ549-1057-001 | Реле тока электротепловые | шт | 2 | 151 |  |  |  | 302
93 | ТЕР20-02-002-01 | Установка решеток жалюзийных площадью в свету: до 0,5 м2 | 1 решетка | 6 | 20.03 | 15.07 | 2.22 |  | 120.18 | 90.42 | 13.32
94 | СЦМ-300-9390-1 | Решетки жалюзийные неподвижные типа СТД площадью в свету до 0,5 м2 | шт | 6 | 59.5 |  |  |  | 357
95 | ТЕРм11-07-001-02 | Блок питания воздухом | шт. | 1 | 27.35 | 24.88 | 2.36 |  | 27.35 | 24.88 | 2.36
96 | ССЦ500-9123-064 | Датчики тенпературы | шт | 1 | 210 |  |  |  | 210
97 | СЦМ-300-0315 | Калориферы биметаллические с накатным оребрением диаметр штуцера 25 мм, наружный диаметр корпуса 159 мм | шт | 1 | 1867.67 |  |  |  | 1867.67
Итого прямые затраты по разделу в ценах 2001г. | [8 empty] | 22171.61 | 1444.32 | 140.73 | 5.33
Накладные расходы | [8 empty] | 1740.5
Сметная прибыль | [8 empty] | 1101.08
Итоги по разделу 3 Вентиляция :
Итого Строительные работы | [8 empty] | 121589.77
Итого Монтажные работы | [8 empty] | 12230.8
Итого | [8 empty] | 133820.57
Справочно, в ценах 2001г.:
Материалы | [8 empty] | 20586.56
Машины и механизмы | [8 empty] | 140.73
ФОТ | [8 empty] | 1449.65
Накладные расходы | [8 empty] | 1740.5
Сметная прибыль | [8 empty] | 1101.08
Итого по разделу 3 Вентиляция | [8 empty] | 133820.57
Раздел 4. Электромонтажные работы
98 | ТЕРм08-03-524-10 | Демонтаж ящика с одним треполюсным рубильником,или с трехполюсным рубильником и тремя предохранителями,или с тремя блоками "предохранитель-выключатель",или с тремя предохранителями,устанавливаемый на конструкции на стене или колонне, на ток: до 100А КОЭФ. К ПОЗИЦИИ: Демонтаж ОЗП=0,6; ЭМ=0,6; ЗПМ=0,6; МАТ=0; ТЗ=0,6; ТЗМ=0,6 | шт. | 11 | 22.33 | 19.77 | 2.56 | 0.1 | 245.65 | 217.47 | 28.18 | 1.06
99 | ТЕРм08-03-530-04 | Демонтаж пускателя магнитного общего назначения отдельностоящий, устанавливаемый на конструкции на стене или колонне на ток, А, до: 40 КОЭФ. К ПОЗИЦИИ: Демонтаж ОЗП=0,6; ЭМ=0,6; ЗПМ=0,6; МАТ=0; ТЗ=0,6; ТЗМ=0,6 | шт. | 8 | 21.92 | 20.32 | 1.61 | 0.05 | 175.39 | 162.53 | 12.86 | 0.43
100 | ТЕРм08-03-530-05 | Пускатель магнитный общего назначения отдельностоящий, устанавливаемый на конструкции на стене или колонне на ток, А, до: 100 КОЭФ. К ПОЗИЦИИ: Демонтаж ОЗП=0,6; ЭМ=0,6; ЗПМ=0,6; МАТ=0; ТЗ=0,6; ТЗМ=0,6 | шт. | 4 | 27.21 | 24.73 | 2.48 | 0.1 | 108.84 | 98.93 | 9.91 | 0.41
101 | ТЕРм08-03-572-04 | Блок управления шкафного исполнения или распределительный пункт (шкаф), устанавливаемый на стене, высота и ширина, мм, до: 1200х1000 | шт. | 1 | 1122.3 | 39.79 | 81.55 | 4.5 | 1122.3 | 39.79 | 81.55 | 4.5
102 | ТЕРм08-03-526-01 | Выключатели установочные автоматические (автоматы) или неавтоматические. Автомат одно-, двух-, трехполюсный, устанавливаемый на конструкции на стене или колонне, на ток, А, до: 25 | шт. | 8 | 203.35 | 17.07 | 1.7 | 0.03 | 1626.8 | 136.56 | 13.6 | 0.24
103 | ТЕРм08-03-526-02 | Выключатели установочные автоматические (автоматы) или неавтоматические. Автомат одно-, двух-, трехполюсный, устанавливаемый на конструкции на стене или колонне, на ток, А, до: 100 | шт. | 3 | 259.22 | 25.38 | 2.66 | 0.08 | 777.66 | 76.14 | 7.98 | 0.24
104 | ТЕРм08-03-526-03 | Выключатели установочные автоматические (автоматы) или неавтоматические. Автомат одно-, двух-, трехполюсный, устанавливаемый на конструкции на стене или колонне, на ток, А, до: 250 | шт. | 1 | 307.86 | 32.84 | 2.93 | 0.09 | 307.86 | 32.84 | 2.93 | 0.09
105 | ТЕРм08-02-409-02 | Труба винапластовая по установленным конструкциям, по стенам и колоннам с креплением скобами, диаметр, мм, до: 50 | 100 м | 0.35 | 2835.67 | 371.86 | 895.26 | 318.61 | 992.48 | 130.15 | 313.34 | 111.51
106 | ТЕРм08-02-409-04 | Труба винипластовая по установленным конструкциям, по потолкам, диаметр, мм, до: 50 | 100 м | 0.45 | 2358.88 | 295.11 | 495.22 | 158.53 | 1061.5 | 132.8 | 222.85 | 71.34
107 | ТЕРм08-02-412-02 | Затягивание проводов в проложенные трубы и металлические рукава. Провод первый одножильный или многожильный в общей оплетке, суммарное сечение, мм2, до: 6 | 100 м | 0.42 | 237.75 | 72.86 | 4.93 | 0.31 | 99.86 | 30.6 | 2.07 | 0.13
108 | ТЕРм08-02-412-03 | Затягивание проводов в проложенные трубы и металлические рукава. Провод первый одножильный или многожильный в общей оплетке, суммарное сечение, мм2, до: 16 | 100 м | 0.6 | 272.13 | 84.97 | 9.85 | 0.62 | 163.28 | 50.98 | 5.91 | 0.37
109 | ТЕРм08-02-412-05 | Затягивание проводов в проложенные трубы и металлические рукава. Провод первый одножильный или многожильный в общей оплетке, суммарное сечение, мм2, до: 70 | 100 м | 4.12 | 378.27 | 157.83 | 34.49 | 2.17 | 1558.47 | 650.26 | 142.1 | 8.94
110 | ТЕРм08-02-405-02 | Провод по установленным стальным конструкциям и панелям, сечение, мм2, до: 35 | 100 м | 0.36 | 1296.72 | 451.86 | 152.66 | 5.59 | 466.82 | 162.67 | 54.96 | 2.01
111 | ТЕРм08-03-574-01 | Разводка по устройствам и подключение жил кабелей или проводов внешней сети к блокам зажимов и к зажимам аппаратов и приборов, установленных на устройствах. Кабели или провода, сечение, мм2, до: 10 | 100 жил | 1.2 | 343.38 | 191.52 | 2.46 | 0.16 | 412.06 | 229.82 | 2.95 | 0.19
112 | ТЕРм08-03-574-03 | Разводка по устройствам и подключение жил кабелей или проводов внешней сети к блокам зажимов и к зажимам аппаратов и приборов, установленных на устройствах. Кабели или провода, сечение, мм2, до: 35 | 100 жил | 1.19 | 729.8 | 442.32 | 20.51 | 0.31 | 868.46 | 526.36 | 24.41 | 0.37
113 | ТЕР46-03-009-06 | Пробивка в кирпичных стенах отверстий круглых диаметром: до 50 мм при толщине стен до 25 см | 100 шт. | 0.12 | 2022.01 | 536.76 | 1485.25 | 169.15 | 242.64 | 64.41 | 178.23 | 20.3
114 | ТЕР46-03-012-03 | Пробивка в бетонных конструкциях полов и стен борозд площадью сечения: до 100 см2 | 100 м борозд | 0.23 | 4712 | 919.61 | 3792.39 | 250.26 | 1083.76 | 211.51 | 872.25 | 57.56
115 | ТЕР46-03-012-07 | На каждые 20 см2 площади сечения сверх 100 см2 добавлять: к норме 46-03-012-3 | 100 м борозд | 0.23 | 1132.18 | 216.96 | 915.22 | 60.4 | 260.4 | 49.9 | 210.5 | 13.89
116 | ТЕР46-03-012-07 | На каждые 20 см2 площади сечения сверх 100 см2 добавлять: к норме 46-03-012-3 | 100 м борозд | 0.041 | 1132.18 | 216.96 | 915.22 | 60.4 | 46.42 | 8.9 | 37.52 | 2.48
117 | ТЕР46-03-012-07 | На каждые 20 см2 площади сечения сверх 100 см2 добавлять: к норме 46-03-012-3 | 100 м борозд | 0.2 | 1132.18 | 216.96 | 915.22 | 60.4 | 226.44 | 43.39 | 183.05 | 12.08
118 | ТЕР46-03-011-03 | Пробивка в кирпичных стенах борозд площадью сечения: до 100 см2 | 100 м борозд | 0.17 | 2604.67 | 498.96 | 2105.71 | 138.96 | 442.79 | 84.82 | 357.97 | 23.62
Материалы
119 | Счет | Труба гладкая диам 25 мм дл 3м серая | м | 136 | 11.57 |  |  |  | 1573.52
120 | Счет | Провод ПВ 3-6 | м | 289 | 19.92 |  |  |  | 5756.88
121 | Счет | Провод ПВ 3-6 | м | 39 | 23.5 |  |  |  | 916.5
122 | Счет | Провод ПВ 3-4 | м | 140 | 13.31 |  |  |  | 1863.4
123 | Счет | Кабель ПВС 3*2,5 | м | 35 | 32.46 |  |  |  | 1136.1
124 | Счет | Держатель с защелкой СF25 | шт | 350 | 1.36 |  |  |  | 476
125 | Счет | Дюбель аспорный 25-4-6 (У656) пл. | шт | 350 | 1.1 |  |  |  | 385
126 | Счет | Муфта труба IP65 МS25 | шт | 30 | 23.14 |  |  |  | 694.2
127 | Счет | Поворот на 90гр.труба IP65( СS25) | шт | 60 | 44.49 |  |  |  | 2669.4
128 | Счет | Щит ЩМП-3-0 (650*500*220)ИЭК | шт | 1 | 1067.8 |  |  |  | 1067.8
129 | Счет | Дик-рейка (дл.600мм) | шт | 3 | 8.69 |  |  |  | 26.07
130 | Счет | Шина нулевая на дик-рейку в корпусе 2*15групп ИЭК | шт | 1 | 222.46 |  |  |  | 222.46
131 | Счет | Саморезы 4,2*14 с прессшп. и сверл. по лист.мет 2мм ТФ6 | упак | 4 | 11.57 |  |  |  | 46.28
132 | Счет | Диф.втомат АД14 4Р 32А 30мА ИЭК | шт | 1 | 429.79 |  |  |  | 429.79
133 | Счет | Диф.втомат АД14 4Р 40А 40мА ИЭК | шт | 2 | 407.54 |  |  |  | 815.08
134 | Счет | Диф.втомат АД14 4Р 25А 30мА ИЭК | шт | 2 | 391.53 |  |  |  | 783.06
135 | Счет | Диф.втомат АД14 4Р 16А 30мА ИЭК | шт | 2 | 391.53 |  |  |  | 783.06
136 | Счет | Диф.втомат АД14 4Р 10А 30мА ИЭК | шт | 2 | 271.4 |  |  |  | 542.8
137 | Счет | Выключатель автомат. ВА88-35ЗР 200А35кА | шт | 1 | 2028.81 |  |  |  | 2028.81
138 | Счет | Хомут-стяжка 4,2*250 (100шт) | упак | 1 | 71.19 |  |  |  | 71.19
139 | Счет | Мувта труба-коробка | шт | 12 | 22.25 |  |  |  | 267
Итого прямые затраты по разделу в ценах 2001г. | [8 empty] | 34844.28 | 3140.83 | 2765.12 | 331.76
Накладные расходы | [8 empty] | 3387.89
Сметная прибыль | [8 empty] | 2286.82
Итоги по разделу 4 Электромонтажные работы :
Итого Строительные работы | [8 empty] | 138693.4
Итого Монтажные работы | [8 empty] | 78083.2
Итого | [8 empty] | 216776.6
Справочно, в ценах 2001г.:
Материалы | [8 empty] | 28938.33
Машины и механизмы | [8 empty] | 2765.12
ФОТ | [8 empty] | 3472.59
Накладные расходы | [8 empty] | 3387.89
Сметная прибыль | [8 empty] | 2286.82
Итого по разделу 4 Электромонтажные работы | [8 empty] | 216776.6
ИТОГИ ПО СМЕТЕ:
Итого прямые затраты по смете в ценах 2001г. | [8 empty] | 162998.55 | 22942.47 | 8989.14 | 1052.84
Накладные расходы | [8 empty] | 23882.53
Сметная прибыль | [8 empty] | 14542.88
Итоги по смете:
Итого Строительные работы | [8 empty] | 987304.19
Итого Монтажные работы | [8 empty] | 90313.99
Итого | [8 empty] | 1077618.18
Справочно, в ценах 2001г.:
Материалы | [8 empty] | 131066.94
Машины и механизмы | [8 empty] | 8989.14
ФОТ | [8 empty] | 23995.31
Накладные расходы | [8 empty] | 23882.53
Сметная прибыль | [8 empty] | 14542.88
Непредвиденные затраты 2% | [8 empty] | 21552.36
Итого с непредвиденными | [8 empty] | 1099170.54
НДС 18% | [8 empty] | 197850.7
ВСЕГО по смете | [8 empty] | 1297021.24
Составил
Проверил