## Локальная смета
УТВЕРЖДАЮ:
_______________________________
"______ " _______________200_ г.
СОШ №22 г.Владикавказ
(наименование стройки)
ЛОКАЛЬНЫЙ СМЕТНЫЙ РАСЧЕТ №
(локальная смета)
| на | ремонтные работы
(наименование работ и затрат, наименование объекта)
Основание:
|  | Сметная стоимость ___________________________________________________________ |  | ___________________________1122212,66 |  | руб.
|  | строительных работ ___________________________________________________________ |  | ___________________________________________________________842604,19 |  | руб.
|  | монтажных работ ___________________________________________________________ |  | ___________________________________________________________89775,89 |  | руб.
|  | Средства на оплату труда ___________________________________________________________ |  | ___________________________19644,57 |  | руб.
|  | Сметная трудоемкость ___________________________________________________________ |  | ___________________________________________________________1687,46 |  | чел.час
Составлен(а) в текущих (прогнозных) ценах по состоянию на 2кв.__2009_ г.
№ пп | Обоснование | Наименование | Ед. изм. | Кол. | Стоимость единицы, руб. |  |  |  | Общая стоимость, руб.
[5 empty] | Всего | В том числе |  |  | Всего | В том числе
[6 empty] | Осн.З/п | Эк.Маш. | З/пМех |  | Осн.З/п | Эк.Маш. | З/пМех
1 | 2 | 3 | 4 | 5 | 6 | 7 | 8 | 9 | 10 | 11 | 12 | 13
Раздел 1. Общестроительные работы
1 | ТЕРр63-07-05 | Разборка облицовки стен из плит и плиток: керамических глазурованных плиток | 100 м2 поверхности облицовки | 1.068 | 982.84 | 670.93 | 311.91 | 23.18 | 1049.67 | 716.55 | 333.12 | 24.76
2 | ТЕРр57-02-03 | Разборка покрытий полов: из керамических плиток | 100 м2 покрытий | 1.24 | 716.25 | 685.42 | 30.83 | 17.29 | 888.15 | 849.92 | 38.23 | 21.44
3 | ТЕР46-04-009-01 | Разборка бетонных оснований под полы: | 1 м3 | 8.7 | 489.39 | 93.14 | 396.25 | 26.15 | 4257.69 | 810.32 | 3447.37 | 227.51
4 | ТЕР46-02-009-02 | Отбивка штукатурки с поверхностей: стен и потолков кирпичных | 100 м2 | 1.068 | 204.7 | 204.7 |  |  | 218.62 | 218.62
5 | ТЕР46-04-012-01 | Разборка деревянных заполнений проемов: оконных с подоконными досками | 100 м2 | 0.137 | 1917.25 | 1751.54 | 165.71 | 92.96 | 262.66 | 239.96 | 22.7 | 12.74
6 | ТЕР46-04-012-03 | Разборка деревянных заполнений проемов: дверных и воротных | 100 м2 | 0.145 | 1131.03 | 965.32 | 165.71 | 92.96 | 164 | 139.97 | 24.03 | 13.48
7 | ТЕРр55-05-01 | Разборка кирпичных перегородок на отдельные кирпичи | 100 м2 перегородок | 0.104 | 2632.54 | 1385.17 | 1247.37 | 77.75 | 273.78 | 144.06 | 129.72 | 8.09
8 | ФСЦП311-01-146-1 | Погрузка строительного мусора вручную | м3 | 15.6 | 32.93 | 32.93 |  |  | 513.71 | 513.71
9 | ФСЦП310-3010-1 | Транспортировка мусора на расстояние 10км | т | 27 | 10.41 | 10.41 |  |  | 281.07 | 281.07
10 | ТЕР11-01-002-09 | Устройство подстилающих слоев: бетонных КОЭФ. К ПОЗИЦИИ: Новый коэффициент ОЗП=1,15; ЭМ=1,25; ЗПМ=1,25; ТЗ=1,15; ТЗМ=1,25 | 1 м3 подстилающего слоя | 8.7 | 792.74 | 40.57 | 0.3 |  | 6896.86 | 352.98 | 2.61
11 | ТЕР11-01-027-03 | Устройство покрытий на цементном растворе из плиток: керамических для полов одноцветных с красителем КОЭФ. К ПОЗИЦИИ: Новый коэффициент ОЗП=1,15; ЭМ=1,25; ЗПМ=1,25; ТЗ=1,15; ТЗМ=1,25 | 100 м2 покрытия | 0.124 | 10221.4 | 1384.36 | 130.78 | 39.74 | 1267.45 | 171.66 | 16.22 | 4.93
12 | ТЕР15-02-016-03 | Оштукатуривание поверхностей цементно-известковым или цементным раствором по камню и бетону: улучшенное стен КОЭФ. К ПОЗИЦИИ: Новый коэффициент ОЗП=1,15; ЭМ=1,25; ЗПМ=1,25; ТЗ=1,15; ТЗМ=1,25 | 100 м2 оштукатуриваемой поверхности | 1.068 | 2556.08 | 1067.12 | 168.95 | 79.38 | 2729.89 | 1139.68 | 180.44 | 84.77
13 | ТЕР15-01-019-01 | Гладкая облицовка стен, столбов, пилястр и откосов (без карнизных, плинтусных и угловых плиток) без установки плиток туалетного гарнитура на цементном растворе: по кирпичу и бетону КОЭФ. К ПОЗИЦИИ: Новый коэффициент ОЗП=1,15; ЭМ=1,25; ЗПМ=1,25; ТЗ=1,15; ТЗМ=1,25 | 100 м2 поверхности облицовки | 1.068 | 11652.35 | 2768.83 | 27.69 | 12.89 | 12444.71 | 2957.11 | 29.57 | 13.76
14 | ТЕРр62-16-05 | Окраска водоэмульсионными составами поверхностей стен ранее окрашенных водоэмульсионной краской с расчисткой старой краски: до 35 % | 100 м2 окрашиваемой поверхности | 0.892 | 1643.28 | 277.68 | 6.58 | 1.2 | 1465.81 | 247.69 | 5.87 | 1.07
15 | ТЕРр62-17-05 | Окраска водоэмульсионными составами поверхностей потолков ранее окрашенных водоэмульсионной краской с расчисткой старой краски: до 35 % | 100 м2 окрашиваемой поверхности | 0.124 | 1724.84 | 359.24 | 6.58 | 1.2 | 213.88 | 44.55 | 0.82 | 0.15
16 | ТЕРр61-07-01 | Ремонт штукатурки откосов внутри здания по камню и бетону цементно-известковым раствором: прямолинейных | 100 м2 отремонтированной поверхности | 0.207 | 6665.79 | 3953.18 | 24.84 | 13.93 | 1379.82 | 818.31 | 5.14 | 2.88
17 | ТЕР10-01-027-02 | Установка в жилых и общественных зданиях блоков оконных с переплетами: спаренными в стенах каменных площадью проема более 2 м2 КОЭФ. К ПОЗИЦИИ: Новый коэффициент ОЗП=1,15; ЭМ=1,25; ЗПМ=1,25; ТЗ=1,15; ТЗМ=1,25; 3.8 Установка оконных и дверных блоков дерево-алюминиевых, пластиковых и металлопластиковых взамен деревянных ОЗП=0,78; ТЗ=0,78 | 100 м2 проемов | 0.137 | 4116.99 | 1258.53 | 923.34 | 101.52 | 564.03 | 172.42 | 126.5 | 13.91
18 | ССЦ203-9095-460 | Стоимость оконных блоков из профиля ПВХ | м2 | 13.7 | 633 |  |  |  | 8672.1
19 | ТЕР10-01-039-03 | Установка блоков в наружных и внутренних дверных проемах: в перегородках и деревянных нерубленых стенах площадью проема до 3 м2 КОЭФ. К ПОЗИЦИИ: Новый коэффициент ОЗП=1,15; ЭМ=1,25; ЗПМ=1,25; ТЗ=1,15; ТЗМ=1,25; 3.8 Установка оконных и дверных блоков дерево-алюминиевых, пластиковых и металлопластиковых взамен деревянных ОЗП=0,78; ТЗ=0,78 | 100 м2 проемов | 0.145 | 2755.7 | 1064.56 | 361.04 |  | 399.58 | 154.36 | 52.35
20 | ССЦ 203-9122-014 | Стоимость дверных блоков из профиля ПВХ | м2 | 14.5 | 712 |  |  |  | 10324
21 | ТЕР10-01-033-02 | Установка подоконных досок в каменных стенах высотой проема: до 2 м | 100 м2 проемов | 0.137 | 1893.57 | 656.24 | 63.56 | 3.11 | 259.42 | 89.9 | 8.71 | 0.43
22 | Счет | Стоимость подоконных досок из профиля ПВХ | м | 5.6 | 63 |  |  |  | 352.8
23 | ТЕРр58-20-01 | Смена обделок из листовой стали поясков, сандриков, отливов, карнизов шириной до: 0,4 м | 100 м | 0.014 | 2776.25 | 406.23 | 4.68 | 0.96 | 38.87 | 5.69 | 0.07 | 0.01
Итого прямые затраты по разделу в ценах 2001г. | [8 empty] | 54918.57 | 10068.53 | 4423.47 | 429.93
Накладные расходы | [8 empty] | 9846.98
Сметная прибыль | [8 empty] | 5841.8
Итоги по разделу 1 Общестроительные работы :
Стекольные, обойные и облицовочные работы (ремонтно-строительные) | [8 empty] | 1991.14
Полы (ремонтно-строительные) | [8 empty] | 2177.76
Работы по реконструкции зданий и сооружений (усиление и замена существующих конструкций, разборка и возведение отдельных конструктивных элементов) | [8 empty] | 7895.65
Перегородки (ремонтно-строительные) | [8 empty] | 2526.83
Полы | [8 empty] | 9088.14
Отделочные работы | [8 empty] | 21100.49
Малярные работы (ремонтно-строительные) | [8 empty] | 2061.19
Штукатурные работы (ремонтно-строительные) | [8 empty] | 21435.26
Деревянные конструкции | [8 empty] | 2283.58
Крыши, кровли (ремонтно-строительные) | [8 empty] | 47.31
Итого | [8 empty] | 70607.35
В текущих ценах 4кв 2009г 70 607,35 * 5,35 | [8 empty] | 377749.32
Справочно, в ценах 2001г.:
Материалы | [8 empty] | 40426.57
Машины и механизмы | [8 empty] | 4423.47
ФОТ | [8 empty] | 10498.46
Накладные расходы | [8 empty] | 9846.98
Сметная прибыль | [8 empty] | 5841.8
Итого по разделу 1 Общестроительные работы | [8 empty] | 377749.32
Раздел 2. Сантехнические работы
25 | ТЕР46-03-010-05 | Пробивка в бетонных потолках толщиной 100 мм отверстий площадью: до 100 см2 | 100 отверстий | 0.09 | 2689.76 | 543.72 | 2146.04 | 141.62 | 242.08 | 48.93 | 193.15 | 12.75
26 | ТЕР46-03-009-01 | Пробивка в кирпичных стенах гнезд размером: до 130х130 мм | 100 шт. | 0.01 | 2375.88 | 382.38 | 1993.5 | 131.55 | 23.76 | 3.82 | 19.94 | 1.32
27 | ТЕР46-03-010-01 | Пробивка в бетонных стенах и полах толщиной 100 мм отверстий площадью: до 20 см2 | 100 отверстий | 0.377 | 928.65 | 165.96 | 762.69 | 50.33 | 350.1 | 62.57 | 287.53 | 18.97
29 | ТЕР46-03-012-01 | Пробивка в бетонных конструкциях полов и стен борозд площадью сечения: до 20 см2 | 100 м борозд | 0.035 | 1584.99 | 303.33 | 1281.66 | 84.58 | 55.47 | 10.62 | 44.85 | 2.96
30 | ТЕРр65-04-04 | Демонтаж санитарных приборов: ванн | 100 приборов | 0.02 | 2930.64 | 2874.33 | 56.31 | 31.59 | 58.61 | 57.49 | 1.12 | 0.63
31 | ТЕРр65-04-03 | Демонтаж санитарных приборов: моек | 100 приборов | 0.09 | 1023.42 | 1006.51 | 16.91 | 9.49 | 92.11 | 90.59 | 1.52 | 0.85
32 | ТЕРр65-04-01 | Демонтаж санитарных приборов: умывальников и раковин | 100 приборов | 0.01 | 508.82 | 503.25 | 5.57 | 3.12 | 5.09 | 5.03 | 0.06 | 0.03
33 | ТЕРр65-04-02 | Демонтаж санитарных приборов: унитазов и писсуаров | 100 приборов | 0.01 | 632.48 | 626.27 | 6.21 | 3.48 | 6.32 | 6.26 | 0.06 | 0.03
34 | ТЕРр65-04-07 | Демонтаж санитарных приборов: сифонов | 100 приборов | 0.11 | 578.55 | 577.91 | 0.64 | 0.36 | 63.64 | 63.57 | 0.07 | 0.04
35 | ТЕРр65-03-07 | Снятие смесителя : без душевой сетки | 100 шт. арматуры | 0.11 | 361.63 | 360.13 | 1.5 | 0.84 | 39.78 | 39.61 | 0.17 | 0.09
36 | ТЕРр65-01-01 | Разборка трубопроводов из водогазопроводных труб диаметром до: 32 мм | 100 м трубопроводов | 0.315 | 364.18 | 331 | 5.94 | 1.2 | 114.72 | 104.27 | 1.87 | 0.38
37 | ТЕРр65-02-01 | Разборка трубопроводов из чугунных канализационных труб диаметром: 50 мм | 100 м трубопровода с фасонными частями | 0.11 | 672.17 | 668.74 | 3.43 | 1.92 | 73.94 | 73.56 | 0.38 | 0.21
38 | ТЕРр65-02-02 | Разборка трубопроводов из чугунных канализационных труб диаметром: 100 мм | 100 м трубопровода с фасонными частями | 0.032 | 835.97 | 829.12 | 6.85 | 3.84 | 26.75 | 26.53 | 0.22 | 0.12
39 | ТЕР17-01-002-03 | Установка смесителей КОЭФ. К ПОЗИЦИИ: Новый коэффициент ОЗП=1,15; ЭМ=1,25; ЗПМ=1,25; ТЗ=1,15; ТЗМ=1,25 | 10 шт | 1.3 | 105.26 | 89.03 | 0.2 |  | 136.84 | 115.74 | 0.26
40 | СЦМ-300-0627 | Смесители для умывальников СМ-УМ-ЦА-УВ центральные, с аэратором, латунными маховичками | компл | 13 | 346.13 |  |  |  | 4499.69
41 | ТЕР17-01-005-01 | Установка моек: на одно отделение КОЭФ. К ПОЗИЦИИ: Новый коэффициент ОЗП=1,15; ЭМ=1,25; ЗПМ=1,25; ТЗ=1,15; ТЗМ=1,25 | 10 комплектов | 0.2 | 342.65 | 220.29 | 16.84 | 1.95 | 68.53 | 44.06 | 3.37 | 0.39
42 | ТЕР17-01-005-02 | Установка моек: на два отделения КОЭФ. К ПОЗИЦИИ: Новый коэффициент ОЗП=1,15; ЭМ=1,25; ЗПМ=1,25; ТЗ=1,15; ТЗМ=1,25 | 10 комплектов | 0.3 | 506.22 | 321.92 | 53.62 | 9.61 | 151.87 | 96.58 | 16.09 | 2.88
43 | ТЕР17-01-001-02 | Установка ванн купальных прямых: стальных КОЭФ. К ПОЗИЦИИ: Новый коэффициент ОЗП=1,15; ЭМ=1,25; ЗПМ=1,25; ТЗ=1,15; ТЗМ=1,25 | 10 комплектов | 0.1 | 460.64 | 275.37 | 98.04 | 8.14 | 46.06 | 27.54 | 9.8 | 0.81
44 | ТЕР17-01-005-04 | Установка раковин КОЭФ. К ПОЗИЦИИ: Новый коэффициент ОЗП=1,15; ЭМ=1,25; ЗПМ=1,25; ТЗ=1,15; ТЗМ=1,25 | 10 комплектов | 0.3 | 231.98 | 114.34 | 15.22 | 1.05 | 69.59 | 34.3 | 4.57 | 0.32
45 | ТЕР17-01-003-01 | Установка унитазов: с бачком непосредственно присоединенным КОЭФ. К ПОЗИЦИИ: Новый коэффициент ОЗП=1,15; ЭМ=1,25; ЗПМ=1,25; ТЗ=1,15; ТЗМ=1,25 | 10 комплектов | 0.1 | 603.63 | 309.99 | 45.06 | 4.8 | 60.36 | 31 | 4.51 | 0.48
46 | ссц 300-9466-188стр 275 | Стоимость унитаза Компакт с косым выпуском | к-т | 1 | 558.16 |  |  |  | 558.16
47 | ТЕР17-01-001-15 | Установка умывальников групповых с подводкой холодной и горячей воды КОЭФ. К ПОЗИЦИИ: Новый коэффициент ОЗП=1,15; ЭМ=1,25; ЗПМ=1,25; ТЗ=1,15; ТЗМ=1,25 | 10 комплектов | 0.1 | 1199.1 | 967.15 | 148.19 | 20.96 | 119.91 | 96.72 | 14.82 | 2.1
48 | ССЦ 300-9400-140 стр 275 | Умывальники полукруглые | к-т | 1 | 507.29 |  |  |  | 507.29
49 | ТЕР17-01-001-22 | Установка трапов диаметром: 50 мм КОЭФ. К ПОЗИЦИИ: Новый коэффициент ОЗП=1,15; ЭМ=1,25; ЗПМ=1,25; ТЗ=1,15; ТЗМ=1,25 | 10 комплектов | 0.3 | 1529.89 | 64.35 | 10.06 | 0.45 | 458.97 | 19.31 | 3.02 | 0.14
50 | ТЕР18-02-001-01 | Установка водоподогревателей скоростных односекционных поверхностью нагрева одной секции: до 4 м2 КОЭФ. К ПОЗИЦИИ: Новый коэффициент ОЗП=1,15; ЭМ=1,25; ЗПМ=1,25; ТЗ=1,15; ТЗМ=1,25 | 1 водоподогреватель | 2 | 397.94 | 117.66 | 71.54 | 0.59 | 795.89 | 235.31 | 143.08 | 1.18
51 | ТЕР16-07-003-02 | Врезки в действующие внутренние сети трубопроводов отопления и водоснабжения диаметром: 20 мм КОЭФ. К ПОЗИЦИИ: Новый коэффициент ОЗП=1,15; ЭМ=1,25; ЗПМ=1,25; ТЗ=1,15; ТЗМ=1,25 | 1 врезка | 7 | 100.71 | 58.47 | 6.35 |  | 704.94 | 409.26 | 44.45
52 | ТЕР16-07-003-08 | Врезки в действующие внутренние сети трубопроводов отопления и водоснабжения диаметром: 100 мм КОЭФ. К ПОЗИЦИИ: Новый коэффициент ОЗП=1,15; ЭМ=1,25; ЗПМ=1,25; ТЗ=1,15; ТЗМ=1,25 | 1 врезка | 1 | 754.98 | 94.89 | 15.29 | 0.39 | 754.98 | 94.89 | 15.29 | 0.39
53 | ТЕР16-05-001-01 | Установка вентилей, задвижек, затворов, клапанов обратных, кранов проходных на трубопроводах из стальных труб диаметром: до 25 мм КОЭФ. К ПОЗИЦИИ: Новый коэффициент ОЗП=1,15; ЭМ=1,25; ЗПМ=1,25; ТЗ=1,15; ТЗМ=1,25 | 1 шт | 14 | 50.28 | 17.63 | 4.78 |  | 703.98 | 246.81 | 66.85
54 | СЦМ-300-1483 | Кран шаровой В-В размером 1/2 | шт | 12 | 58.69 |  |  |  | 704.28
55 | СЦМ-300-1484 | Кран шаровой В-В размером 3/4 | шт | 1 | 87.39 |  |  |  | 87.39
56 | СЦМ-300-1485 | Кран шаровой В-В размером 1 | шт | 1 | 132.5 |  |  |  | 132.5
57 | СЦМ-300-1475 | Тройник размером 3/4 | шт | 19 | 75.86 |  |  |  | 1441.34
58 | СЦМ-300-1476 | Тройник размером 1 | шт | 7 | 96.73 |  |  |  | 677.11
59 | СЦМ-300-1381 | Соединительные детали Vestol размером 1/2 | шт | 44 | 52.17 |  |  |  | 2295.48
60 | СЦМ-300-1383 | Соединительные детали Vestol размером 1 | шт | 1 | 133.64 |  |  |  | 133.64
61 | ТЕР16-03-002-01 | Прокладка трубопроводов водоснабжения из многослойных металл-полимерных труб диаметром: 15 мм КОЭФ. К ПОЗИЦИИ: Новый коэффициент ОЗП=1,15; ЭМ=1,25; ЗПМ=1,25; ТЗ=1,15; ТЗМ=1,25 | 100 м трубопровода | 0.241 | 6158.95 | 1447.71 | 51.99 | 1.36 | 1484.31 | 348.9 | 12.53 | 0.33
62 | ТЕР16-03-002-02 | Прокладка трубопроводов водоснабжения из многослойных металл-полимерных труб диаметром: 20 мм КОЭФ. К ПОЗИЦИИ: Новый коэффициент ОЗП=1,15; ЭМ=1,25; ЗПМ=1,25; ТЗ=1,15; ТЗМ=1,25 | 100 м трубопровода | 0.595 | 8272.25 | 1331.38 | 52.55 | 1.36 | 4921.99 | 792.17 | 31.27 | 0.81
63 | ТЕР16-03-002-03 | Прокладка трубопроводов водоснабжения из многослойных металл-полимерных труб диаметром: 25 мм КОЭФ. К ПОЗИЦИИ: Новый коэффициент ОЗП=1,15; ЭМ=1,25; ЗПМ=1,25; ТЗ=1,15; ТЗМ=1,25 | 100 м трубопровода | 0.066 | 10610.8 | 1331.38 | 53.21 | 1.36 | 700.31 | 87.87 | 3.51 | 0.09
64 | ССЦ 300-9910-103 | Угольники 20х20 | шт | 8 | 56.29 |  |  |  | 450.32
65 | ССЦ 300-9910-104 | Угольники 26х26 | шт | 6 | 88.9 |  |  |  | 533.4
66 | ТЕР16-04-001-01 | Прокладка трубопроводов канализации из полиэтиленовых труб высокой плотности диаметром: 50 мм КОЭФ. К ПОЗИЦИИ: Новый коэффициент ОЗП=1,15; ЭМ=1,25; ЗПМ=1,25; ТЗ=1,15; ТЗМ=1,25 | 100 м трубопровода | 0.168 | 4645.53 | 842.19 | 12.89 | 0.39 | 780.45 | 141.49 | 2.17 | 0.07
67 | ТЕР16-04-001-02 | Прокладка трубопроводов канализации из полиэтиленовых труб высокой плотности диаметром: 100 мм КОЭФ. К ПОЗИЦИИ: Новый коэффициент ОЗП=1,15; ЭМ=1,25; ЗПМ=1,25; ТЗ=1,15; ТЗМ=1,25 | 100 м трубопровода | 0.104 | 7661.45 | 807.58 | 28.11 | 1.16 | 796.79 | 83.99 | 2.92 | 0.12
68 | ТЕР22-03-002-01 | Установка полиэтиленовых фасонных частей: отводов, колен, патрубков, переходов КОЭФ. К ПОЗИЦИИ: Новый коэффициент ОЗП=1,15; ЭМ=1,25; ЗПМ=1,25; ТЗ=1,15; ТЗМ=1,25 | 10 фасонных частей | 5.2 | 420.59 | 57.57 | 363.02 | 50.66 | 2187.09 | 299.36 | 1887.73 | 263.45
69 | ССЦ 300-9911-088 | Отводы полиэтиленовые 90рад диам 100мм | шт | 1 | 14.74 |  |  |  | 14.74
70 | ССЦ 300-9911-090 | Отводы полиэтиленовые 135град диам 100мм | шт | 9 | 14.31 |  |  |  | 128.79
72 | ССЦ 300-9911-085 | Отводы полиэтиленовые 135рад диам 50мм | шт | 31 | 4.54 |  |  |  | 140.74
73 | ССЦ 300-9911-082 | Тройники полиэтиленовые прямые 100х50 | шт | 3 | 13.83 |  |  |  | 41.49
74 | ССЦ 300-9911-081 | Тройники полиэтиленовые прямые 100х100 | шт | 2 | 17.21 |  |  |  | 34.42
75 | ССЦ 300-9911-080 | Тройники полиэтиленовые прямые 50х50 | шт | 6 | 5.69 |  |  |  | 34.14
76 | ТЕРр65-06-03 | Смена санитарных приборов: сифонов чугунных | 100 приборов | 0.08 | 4020.68 | 795.81 | 13.15 | 1.56 | 321.65 | 63.66 | 1.05 | 0.12
77 | ТЕР16-07-005-01 | Гидравлическое испытание трубопроводов систем отопления, водопровода и горячего водоснабжения диаметром: до 50 мм КОЭФ. К ПОЗИЦИИ: Новый коэффициент ОЗП=1,15; ЭМ=1,25; ЗПМ=1,25; ТЗ=1,15; ТЗМ=1,25 | 100 м трубопровода | 0.902 | 135.2 | 77.03 | 53.88 |  | 121.95 | 69.48 | 48.6
Итого прямые затраты по разделу в ценах 2001г. | [8 empty] | 28953.75 | 3931.29 | 2866.83 | 312.06
Накладные расходы | [8 empty] | 4688.91
Сметная прибыль | [8 empty] | 2918.34
Итоги по разделу 2 Сантехнические работы :
Работы по реконструкции зданий и сооружений (усиление и замена существующих конструкций, разборка и возведение отдельных конструктивных элементов) | [8 empty] | 962.9
Внутренние санитарно-технические работы: демонтаж и разборка (ремонтно-строительные) | [8 empty] | 1062.88
Сантехнические работы - внутренние (трубопроводы, водопровод, канализация, отопление, газоснабжение, вентиляция и кондиционирование воздуха) | [8 empty] | 30443.94
Наружные сети водопровода, канализации, теплоснабжения, газопровода | [8 empty] | 3665.67
Внутренние санитарно-технические работы: смена труб, санитарно-технических приборов и другие работы (ремонтно-строительные) | [8 empty] | 425.61
Итого | [8 empty] | 36561
В текущих ценах 4кв 2009г 36 561,00 * 5,35 | [8 empty] | 195601.35
Справочно, в ценах 2001г.:
Материалы | [8 empty] | 22155.63
Машины и механизмы | [8 empty] | 2866.83
ФОТ | [8 empty] | 4243.35
Накладные расходы | [8 empty] | 4688.91
Сметная прибыль | [8 empty] | 2918.34
Итого по разделу 2 Сантехнические работы | [8 empty] | 195601.35
Раздел 3. Вентиляция
Вытяжка
78 | ТЕР20-01-001-10 | Демонтаж воздуховодов из листовой, оцинкованной стали и КОЭФ. К ПОЗИЦИИ: Новый коэффициент ОЗП=1,15; ЭМ=1,25; ЗПМ=1,25; ТЗ=1,15; ТЗМ=1,25; Демонтаж ОЗП=0,5; ЭМ=0,5; ЗПМ=0,25; МАТ=0; ТЗ=0,5; ТЗМ=0,25 | 100 м2 поверхности воздуховодов | 0.32 | 834.36 | 768.46 | 65.9 | 1.84 | 266.99 | 245.91 | 21.08 | 0.59
79 | ТЕР20-03-001-02 | Установка вентиляторов радиальных массой: до 0,12 т КОЭФ. К ПОЗИЦИИ: Новый коэффициент ОЗП=1,15; ЭМ=1,25; ЗПМ=1,25; ТЗ=1,15; ТЗМ=1,25 | 1 вентилятор | 1 | 144.93 | 101.53 | 18.19 | 0.59 | 144.93 | 101.53 | 18.19 | 0.59
80 | ССЦ 300-9011-025 | Вентилятор ВЦ 14-46 №4 с электродвигателем 1,5 кВт | шт | 1 | 4792.88 |  |  |  | 4792.88
81 | ССЦ 300-9091-003 | Вставки гибкие Н-4,0 | шт | 1 | 187.38 |  |  |  | 187.38
82 | ССЦ 300-9091-013 | Вставки гибкие Н-4,0 | шт | 1 | 126.86 |  |  |  | 126.86
83 | ТЕРм08-03-481-29 | Подготовка машин к испытанию, сдаче под наладку и пуску, присоединение к электрической сети. Машины переменного тока с фазным ротором или с возбудителем на валу, или машина постоянного тока, масса, т, до: 0,1 | шт. | 1 | 102.27 | 27.47 | 1.49 | 0.03 | 102.27 | 27.47 | 1.49 | 0.03
84 | ТЕР20-01-001-10 | Прокладка воздуховодов из листовой, оцинкованной стали и алюминия класса Н (нормальные) толщиной: 0,7 мм, периметром от 1100 до 1600 мм КОЭФ. К ПОЗИЦИИ: Новый коэффициент ОЗП=1,15; ЭМ=1,25; ЗПМ=1,25; ТЗ=1,15; ТЗМ=1,25 | 100 м2 поверхности воздуховодов | 0.22 | 2118.45 | 1536.92 | 131.8 | 7.38 | 466.06 | 338.12 | 29 | 1.62
85 | ССЦ 300-9066-053 | Стоимость воздуховодов | м2 | 22 | 178.3 |  |  |  | 3922.6
86 | СЦМ-300-9240-1 | Крепления | кг | 15 | 8.33 |  |  |  | 124.95
Приточная
87 | ТЕР20-01-001-04 | Прокладка воздуховодов из листовой, оцинкованной стали и алюминия класса Н (нормальные) толщиной: 0,6 мм, диаметром до 250 мм | 100 м2 поверхности воздуховодов | 0.2 | 2330 | 1686.99 | 141.96 | 8.08 | 466 | 337.4 | 28.39 | 1.62
88 | ССЦ300-9066-048 | Воздуховоды из оц. стали 250мм*250мм | м2 | 20 | 170.65 |  |  |  | 3413
89 | ТЕР20-01-001-05 | Прокладка воздуховодов из листовой, оцинкованной стали и алюминия класса Н (нормальные) толщиной: 0,6 мм, диаметром до 355 мм | 100 м2 поверхности воздуховодов | 0.08 | 2121.6 | 1544.58 | 116.02 | 6.68 | 169.73 | 123.57 | 9.28 | 0.53
90 | ССЦ300-9066-088 | Воздуховоды из оц. стали 300мм*300мм | м2 | 8 | 158.64 |  |  |  | 1269.12
91 | СЦМ-300-9240-1 | Крепления | кг | 14 | 8.33 |  |  |  | 116.62
92 | ТЕР20-03-001-01 | Установка вентиляторов радиальных массой: до 0,05 т | 1 вентилятор | 1 | 93.2 | 64.16 | 7.15 | 0.16 | 93.2 | 64.16 | 7.15 | 0.16
93 | Прайс лист | Вентилятор ВР-300-45-4,0 | шт | 1 | 2570 |  |  |  | 2570
94 | ТЕР20-05-001-01 | Установка фильтров ячейковых | 1 м2 поверхности в свету | 1 | 277.57 | 44.75 | 6.52 |  | 277.57 | 44.75 | 6.52
95 | ССЦ300-9500-01 | Фильтры ячейковые воздушные плоские | шт | 1 | 386.58 |  |  |  | 386.58
96 | ССЦ549-1057-001 | Реле тока электротепловые | шт | 2 | 151 |  |  |  | 302
97 | ТЕР20-02-002-01 | Установка решеток жалюзийных площадью в свету: до 0,5 м2 | 1 решетка | 6 | 20.03 | 15.07 | 2.22 |  | 120.18 | 90.42 | 13.32
98 | СЦМ-300-9390-1 | Решетки жалюзийные неподвижные типа СТД площадью в свету до 0,5 м2 | шт | 6 | 59.5 |  |  |  | 357
99 | ТЕРм11-07-001-02 | Блок питания воздухом | шт. | 1 | 27.35 | 24.88 | 2.36 |  | 27.35 | 24.88 | 2.36
100 | ССЦ500-9123-064 | Датчики температуры | шт | 1 | 210 |  |  |  | 210
101 | СЦМ-300-0315 | Калориферы биметаллические с накатным оребрением диаметр штуцера 25 мм, наружный диаметр корпуса 159 мм | шт | 1 | 1867.67 |  |  |  | 1867.67
Итого прямые затраты по разделу в ценах 2001г. | [8 empty] | 21780.94 | 1398.21 | 136.78 | 5.14
Накладные расходы | [8 empty] | 1687.16
Сметная прибыль | [8 empty] | 1068.42
Итоги по разделу 3 Вентиляция :
Итого Строительные работы | [8 empty] | 119039.59
Итого Монтажные работы | [8 empty] | 12230.8
Итого | [8 empty] | 131270.39
Справочно, в ценах 2001г.:
Материалы | [8 empty] | 20245.95
Машины и механизмы | [8 empty] | 136.78
ФОТ | [8 empty] | 1403.35
Накладные расходы | [8 empty] | 1687.16
Сметная прибыль | [8 empty] | 1068.42
Итого по разделу 3 Вентиляция | [8 empty] | 131270.39
Раздел 4. Электромонтажные работы
102 | ТЕРм08-03-524-10 | Демонтаж ящика с одним треполюсным рубильником,или с трехполюсным рубильником и тремя предохранителями,или с тремя блоками "предохранитель-выключатель",или с тремя предохранителями,устанавливаемый на конструкции на стене или колонне, на ток: до 100А КОЭФ. К ПОЗИЦИИ: Демонтаж ОЗП=0,6; ЭМ=0,6; ЗПМ=0,6; МАТ=0; ТЗ=0,6; ТЗМ=0,6 | шт. | 11 | 22.33 | 19.77 | 2.56 | 0.1 | 245.65 | 217.47 | 28.18 | 1.06
103 | ТЕРм08-03-530-04 | Демонтаж пускателя магнитного общего назначения отдельностоящий, устанавливаемый на конструкции на стене или колонне на ток, А, до: 40 КОЭФ. К ПОЗИЦИИ: Демонтаж ОЗП=0,6; ЭМ=0,6; ЗПМ=0,6; МАТ=0; ТЗ=0,6; ТЗМ=0,6 | шт. | 10 | 21.92 | 20.32 | 1.61 | 0.05 | 219.24 | 203.16 | 16.08 | 0.54
104 | ТЕРм08-03-530-05 | Пускатель магнитный общего назначения отдельностоящий, устанавливаемый на конструкции на стене или колонне на ток, А, до: 100 КОЭФ. К ПОЗИЦИИ: Демонтаж ОЗП=0,6; ЭМ=0,6; ЗПМ=0,6; МАТ=0; ТЗ=0,6; ТЗМ=0,6 | шт. | 3 | 27.21 | 24.73 | 2.48 | 0.1 | 81.63 | 74.2 | 7.43 | 0.31
105 | ТЕРм08-03-572-04 | Блок управления шкафного исполнения или распределительный пункт (шкаф), устанавливаемый на стене, высота и ширина, мм, до: 1200х1000 | шт. | 1 | 1122.3 | 39.79 | 81.55 | 4.5 | 1122.3 | 39.79 | 81.55 | 4.5
106 | ТЕРм08-03-526-01 | Выключатели установочные автоматические (автоматы) или неавтоматические. Автомат одно-, двух-, трехполюсный, устанавливаемый на конструкции на стене или колонне, на ток, А, до: 25 | шт. | 8 | 203.35 | 17.07 | 1.7 | 0.03 | 1626.8 | 136.56 | 13.6 | 0.24
107 | ТЕРм08-03-526-02 | Выключатели установочные автоматические (автоматы) или неавтоматические. Автомат одно-, двух-, трехполюсный, устанавливаемый на конструкции на стене или колонне, на ток, А, до: 100 | шт. | 3 | 259.22 | 25.38 | 2.66 | 0.08 | 777.66 | 76.14 | 7.98 | 0.24
108 | ТЕРм08-03-526-03 | Выключатели установочные автоматические (автоматы) или неавтоматические. Автомат одно-, двух-, трехполюсный, устанавливаемый на конструкции на стене или колонне, на ток, А, до: 250 | шт. | 1 | 307.86 | 32.84 | 2.93 | 0.09 | 307.86 | 32.84 | 2.93 | 0.09
109 | ТЕРм08-02-409-02 | Труба винапластовая по установленным конструкциям, по стенам и колоннам с креплением скобами, диаметр, мм, до: 50 | 100 м | 0.37 | 2835.67 | 371.86 | 895.26 | 318.61 | 1049.2 | 137.59 | 331.25 | 117.89
110 | ТЕРм08-02-409-04 | Труба винипластовая по установленным конструкциям, по потолкам, диаметр, мм, до: 50 | 100 м | 0.97 | 2358.88 | 295.11 | 495.22 | 158.53 | 2288.11 | 286.26 | 480.36 | 153.77
111 | ТЕРм08-02-412-02 | Затягивание проводов в проложенные трубы и металлические рукава. Провод первый одножильный или многожильный в общей оплетке, суммарное сечение, мм2, до: 6 | 100 м | 0.39 | 237.75 | 72.86 | 4.93 | 0.31 | 92.72 | 28.42 | 1.92 | 0.12
112 | ТЕРм08-02-412-03 | Затягивание проводов в проложенные трубы и металлические рукава. Провод первый одножильный или многожильный в общей оплетке, суммарное сечение, мм2, до: 16 | 100 м | 0.61 | 272.13 | 84.97 | 9.85 | 0.62 | 166 | 51.83 | 6.01 | 0.38
113 | ТЕРм08-02-412-05 | Затягивание проводов в проложенные трубы и металлические рукава. Провод первый одножильный или многожильный в общей оплетке, суммарное сечение, мм2, до: 70 | 100 м | 3.71 | 378.27 | 157.83 | 34.49 | 2.17 | 1403.38 | 585.55 | 127.96 | 8.05
114 | ТЕРм08-02-405-02 | Провод по установленным стальным конструкциям и панелям, сечение, мм2, до: 35 | 100 м | 0.35 | 1296.72 | 451.86 | 152.66 | 5.59 | 453.85 | 158.15 | 53.43 | 1.96
115 | ТЕРм08-03-574-01 | Разводка по устройствам и подключение жил кабелей или проводов внешней сети к блокам зажимов и к зажимам аппаратов и приборов, установленных на устройствах. Кабели или провода, сечение, мм2, до: 10 | 100 жил | 1.2 | 343.38 | 191.52 | 2.46 | 0.16 | 412.06 | 229.82 | 2.95 | 0.19
116 | ТЕРм08-03-574-03 | Разводка по устройствам и подключение жил кабелей или проводов внешней сети к блокам зажимов и к зажимам аппаратов и приборов, установленных на устройствах. Кабели или провода, сечение, мм2, до: 35 | 100 жил | 0.12 | 729.8 | 442.32 | 20.51 | 0.31 | 87.58 | 53.08 | 2.46 | 0.04
117 | ТЕР46-03-009-06 | Пробивка в кирпичных стенах отверстий круглых диаметром: до 50 мм при толщине стен до 25 см | 100 шт. | 0.12 | 2022.01 | 536.76 | 1485.25 | 169.15 | 242.64 | 64.41 | 178.23 | 20.3
118 | ТЕР46-03-012-03 | Пробивка в бетонных конструкциях полов и стен борозд площадью сечения: до 100 см2 | 100 м борозд | 0.42 | 4712 | 919.61 | 3792.39 | 250.26 | 1979.04 | 386.24 | 1592.8 | 105.11
119 | ТЕР46-03-012-07 | На каждые 20 см2 площади сечения сверх 100 см2 добавлять: к норме 46-03-012-3 | 100 м борозд | 0.4 | 1132.18 | 216.96 | 915.22 | 60.4 | 452.87 | 86.78 | 366.09 | 24.16
120 | ТЕР46-03-012-07 | На каждые 20 см2 площади сечения сверх 100 см2 добавлять: к норме 46-03-012-3 | 100 м борозд | 0.04 | 1132.18 | 216.96 | 915.22 | 60.4 | 45.29 | 8.68 | 36.61 | 2.42
121 | ТЕР46-03-012-07 | На каждые 20 см2 площади сечения сверх 100 см2 добавлять: к норме 46-03-012-3 | 100 м борозд | 0.38 | 1132.18 | 216.96 | 915.22 | 60.4 | 430.23 | 82.44 | 347.79 | 22.95
122 | ТЕР46-03-011-03 | Пробивка в кирпичных стенах борозд площадью сечения: до 100 см2 | 100 м борозд | 0.15 | 2604.67 | 498.96 | 2105.71 | 138.96 | 390.7 | 74.84 | 315.86 | 20.84
Материалы
123 | Счет | Труба гладкая диам 25 мм дл 3м серая | м | 122 | 11.57 |  |  |  | 1411.54
124 | Счет | Провод ПВ 3-6 | м | 300 | 19.92 |  |  |  | 5976
125 | Счет | Провод ПВ 3-6 | м | 38 | 23.5 |  |  |  | 893
126 | Счет | Провод ПВ 3-4 | м | 140 | 13.31 |  |  |  | 1863.4
127 | Счет | Кабель ПВС 3*2,5 | м | 39 | 32.46 |  |  |  | 1265.94
128 | Счет | Держатель с защелкой СF25 | шт | 350 | 1.36 |  |  |  | 476
129 | Счет | Дюбель аспорный 25-4-6 (У656) пл. | шт | 350 | 1.1 |  |  |  | 385
130 | Счет | Муфта труба IP65 МS25 | шт | 30 | 23.14 |  |  |  | 694.2
131 | Счет | Поворот на 90гр.труба IP65( СS25) | шт | 60 | 44.49 |  |  |  | 2669.4
132 | Счет | Щит ЩМП-3-0 (650*500*220)ИЭК | шт | 1 | 1067.8 |  |  |  | 1067.8
133 | Счет | Дик-рейка (дл.600мм) | шт | 3 | 8.69 |  |  |  | 26.07
134 | Счет | Шина нулевая на дик-рейку в корпусе 2*15групп ИЭК | шт | 2 | 222.46 |  |  |  | 444.92
135 | Счет | Саморезы 4,2*14 с прессшп. и сверл. по лист.мет 2мм ТФ6 | упак | 4 | 11.57 |  |  |  | 46.28
136 | Счет | Диф.втомат АД14 4Р 32А 30мА ИЭК | шт | 1 | 429.79 |  |  |  | 429.79
137 | Счет | Диф.втомат АД14 4Р 40А 40мА ИЭК | шт | 2 | 407.54 |  |  |  | 815.08
138 | Счет | Диф.втомат АД14 4Р 25А 30мА ИЭК | шт | 2 | 391.53 |  |  |  | 783.06
139 | Счет | Диф.втомат АД14 4Р 16А 30мА ИЭК | шт | 2 | 391.53 |  |  |  | 783.06
140 | Счет | Диф.втомат АД14 4Р 10А 30мА ИЭК | шт | 2 | 271.4 |  |  |  | 542.8
141 | Счет | Выключатель автомат. ВА88-35ЗР 200А35кА | шт | 1 | 2028.81 |  |  |  | 2028.81
142 | Счет | Хомут-стяжка 4,2*250 (100шт) | упак | 1 | 71.19 |  |  |  | 71.19
143 | Счет | Мувта труба-коробка | шт | 11 | 22.25 |  |  |  | 244.75
Итого прямые затраты по разделу в ценах 2001г. | [8 empty] | 36792.9 | 3014.25 | 4001.47 | 485.16
Накладные расходы | [8 empty] | 3459.32
Сметная прибыль | [8 empty] | 2319.58
Итоги по разделу 4 Электромонтажные работы :
Итого Строительные работы | [8 empty] | 150213.93
Итого Монтажные работы | [8 empty] | 77545.2
Итого | [8 empty] | 227759.13
Справочно, в ценах 2001г.:
Материалы | [8 empty] | 29777.18
Машины и механизмы | [8 empty] | 4001.47
ФОТ | [8 empty] | 3499.41
Накладные расходы | [8 empty] | 3459.32
Сметная прибыль | [8 empty] | 2319.58
Итого по разделу 4 Электромонтажные работы | [8 empty] | 227759.13
ИТОГИ ПО СМЕТЕ:
Итого прямые затраты по смете в ценах 2001г. | [8 empty] | 142446.16 | 18412.28 | 11428.55 | 1232.29
Накладные расходы | [8 empty] | 19682.36
Сметная прибыль | [8 empty] | 12148.13
Итоги по смете:
Итого Строительные работы | [8 empty] | 842604.19
Итого Монтажные работы | [8 empty] | 89775.89
Итого | [8 empty] | 932380.08
Справочно, в ценах 2001г.:
Материалы | [8 empty] | 112605.33
Машины и механизмы | [8 empty] | 11428.55
ФОТ | [8 empty] | 19644.57
Накладные расходы | [8 empty] | 19682.36
Сметная прибыль | [8 empty] | 12148.13
Непредвиденные затраты 2% | [8 empty] | 18647.6
Итого с непредвиденными | [8 empty] | 951027.68
НДС 18% | [8 empty] | 171184.98
ВСЕГО по смете | [8 empty] | 1122212.66
Составил
Проверил