## Локальная смета
УТВЕРЖДАЮ:
_______________________________
"______ " _______________200_ г.
СОШ №7, г.Владикавказ
(наименование стройки)
ЛОКАЛЬНЫЙ СМЕТНЫЙ РАСЧЕТ №
(локальная смета)
| на | ремонтные работы
(наименование работ и затрат, наименование объекта)
Основание:
|  | Сметная стоимость ___________________________________________________________ |  | ___________________________1022360,99 |  | руб.
|  | строительных работ ___________________________________________________________ |  | ___________________________________________________________120009,31 |  | руб.
|  | монтажных работ ___________________________________________________________ |  | ___________________________________________________________38760,64 |  | руб.
|  | Средства на оплату труда ___________________________________________________________ |  | ___________________________15702,42 |  | руб.
|  | Сметная трудоемкость ___________________________________________________________ |  | ___________________________________________________________1417,35 |  | чел.час
Составлен(а) в текущих (прогнозных) ценах по состоянию на 4кв__2009_ г.
№ пп | Обоснование | Наименование | Ед. изм. | Кол. | Стоимость единицы, руб. |  |  |  | Общая стоимость, руб.
[5 empty] | Всего | В том числе |  |  | Всего | В том числе
[6 empty] | Осн.З/п | Эк.Маш. | З/пМех |  | Осн.З/п | Эк.Маш. | З/пМех
1 | 2 | 3 | 4 | 5 | 6 | 7 | 8 | 9 | 10 | 11 | 12 | 13
Раздел 1. Демонтажные работы
1 | ТЕРр63-07-05 | Разборка облицовки стен из плит и плиток: керамических глазурованных плиток | 100 м2 поверхности облицовки | 0.75 | 982.84 | 670.93 | 311.91 | 23.18 | 737.13 | 503.2 | 233.93 | 17.39
2 | ТЕРр57-02-03 | Разборка покрытий полов: из керамических плиток | 100 м2 покрытий | 0.81 | 716.25 | 685.42 | 30.83 | 17.29 | 580.16 | 555.19 | 24.97 | 14
3 | ТЕР46-04-009-01 | Разборка бетонных оснований под полы: на гравии | 1 м3 | 6 | 489.39 | 93.14 | 396.25 | 26.15 | 2936.34 | 558.84 | 2377.5 | 156.9
4 | ТЕР46-02-009-02 | Отбивка штукатурки с поверхностей: стен и потолков кирпичных | 100 м2 | 0.37 | 204.7 | 204.7 |  |  | 75.74 | 75.74
5 | ТЕР46-04-012-03 | Разборка деревянных заполнений проемов: дверных и воротных | 100 м2 | 0.08 | 1131.03 | 965.32 | 165.71 | 92.96 | 90.48 | 77.23 | 13.25 | 7.44
6 | ТЕР46-04-012-01 | Разборка деревянных заполнений проемов: оконных с подоконными досками | 100 м2 | 0.2 | 1917.25 | 1751.54 | 165.71 | 92.96 | 383.45 | 350.31 | 33.14 | 18.59
7 | ТЕР46-03-011-02 | Пробивка в кирпичных стенах борозд площадью сечения: до 50 см2 | 100 м борозд | 0.11 | 1293.5 | 255.55 | 1037.95 | 68.49 | 142.29 | 28.11 | 114.18 | 7.53
8 | ТЕР46-03-012-03 | Пробивка в бетонных конструкциях полов и стен борозд площадью сечения: до 100 см2 | 100 м борозд | 0.7 | 4712 | 919.61 | 3792.39 | 250.26 | 3298.4 | 643.73 | 2654.67 | 175.18
9 | ТЕРр51-06-01 | Погрузка грунта вручную в автомобили-самосвалы с выгрузкой | 100 м3 грунта | 0.11 | 4229.82 | 697.2 | 3532.62 |  | 465.28 | 76.69 | 388.59
10 | Каталог | Перевозка мусора на расстояние до 10км | т | 27 | 15.18 |  |  |  | 409.86
Итого прямые затраты по разделу в ценах 2001г. | [8 empty] | 9119.13 | 2869.04 | 5840.23 | 397.03
Накладные расходы | [8 empty] | 2900.96
Сметная прибыль | [8 empty] | 1828.83
Итоги по разделу 1 Демонтажные работы :
Стекольные, обойные и облицовочные работы (ремонтно-строительные) | [8 empty] | 1319.15
Полы (ремонтно-строительные) | [8 empty] | 1318.97
Работы по реконструкции зданий и сооружений (усиление и замена существующих конструкций, разборка и возведение отдельных конструктивных элементов) | [8 empty] | 10254.56
Земляные работы, выполняемые ручным способом (ремонтно-строительные) | [8 empty] | 956.24
Итого | [8 empty] | 13848.92
В том числе:
Материалы | [8 empty] | 409.86
Машины и механизмы | [8 empty] | 5840.23
ФОТ | [8 empty] | 3266.07
Накладные расходы | [8 empty] | 2900.96
Сметная прибыль | [8 empty] | 1828.83
на 4 кв. 2009г 13 848,92 * 5,35 | [8 empty] | 74091.72
Итого по разделу 1 Демонтажные работы | [8 empty] | 74091.72
Раздел 2. Общестроительные работы
11 | ТЕР11-01-002-09 | Устройство подстилающих слоев: бетонных | 1 м3 подстилающего слоя | 4 | 787.39 | 35.28 | 0.24 |  | 3149.56 | 141.12 | 0.96
12 | ТЕР11-01-027-03 | Устройство покрытий на цементном растворе из плиток: керамических для полов одноцветных с красителем | 100 м2 покрытия | 0.82 | 10014.68 | 1203.79 | 104.62 | 31.79 | 8212.04 | 987.11 | 85.79 | 26.07
13 | ТЕР15-02-016-03 | Оштукатуривание поверхностей цементно-известковым или цементным раствором по камню и бетону: улучшенное стен | 100 м2 оштукатуриваемой поверхности | 0.37 | 2383.1 | 927.93 | 135.16 | 63.5 | 881.75 | 343.33 | 50.01 | 23.5
14 | ТЕР15-01-019-05 | Гладкая облицовка стен, столбов, пилястр и откосов (без карнизных, плинтусных и угловых плиток) без установки плиток туалетного гарнитура на клее из сухих смесей: по кирпичу и бетону | 100 м2 поверхности облицовки | 0.96 | 12163.86 | 1686.12 | 34.27 | 21.8 | 11677.31 | 1618.68 | 32.9 | 20.93
15 | ТЕРр53-20-04 | Кладка отдельных участков внутренних стен из кирпича | 100 м3 кладки | 0.01 | 109745.82 | 6458.8 | 3632.07 | 605.67 | 1097.46 | 64.59 | 36.32 | 6.06
16 | ТЕРр62-16-03 | Окраска водоэмульсионными составами поверхностей стен ранее окрашенных известковой или клеевой краской с расчисткой старой краски: более 35 % | 100 м2 окрашиваемой поверхности | 0.97 | 1740.16 | 272.82 | 6.58 | 1.2 | 1687.96 | 264.64 | 6.38 | 1.16
17 | ТЕРр62-17-03 | Окраска водоэмульсионными составами поверхностей потолков ранее окрашенных известковой или клеевой краской с расчисткой старой краски: более 35 % | 100 м2 окрашиваемой поверхности | 0.78 | 1804.48 | 337.14 | 6.58 | 1.2 | 1407.49 | 262.97 | 5.13 | 0.94
18 | ТЕРр61-07-01 | Ремонт штукатурки откосов внутри здания по камню и бетону цементно-известковым раствором: прямолинейных | 100 м2 отремонтированной поверхности | 0.2 | 6665.79 | 3953.18 | 24.84 | 13.93 | 1333.16 | 790.64 | 4.97 | 2.79
19 | ТЕР10-01-027-02 | Установка в жилых и общественных зданиях блоков оконных с переплетами: спаренными в стенах каменных площадью проема более 2 м2 | 100 м2 проемов | 0.2 | 4076.84 | 1403.04 | 738.67 | 81.22 | 815.37 | 280.61 | 147.73 | 16.24
20 | счет | Блоки оконные из металлопластика | м2 | 19.67 | 633 |  |  |  | 12451.11
21 | ТЕР10-01-033-02 | Установка деревянных подоконных досок в каменных стенах высотой проема: до 2 м | 100 м2 проемов | 0.2 | 1893.57 | 656.24 | 63.56 | 3.11 | 378.71 | 131.25 | 12.71 | 0.62
22 | счет | Доска подоконная из металлопластика | м | 14.8 | 63 |  |  |  | 932.4
23 | ТЕР10-01-039-03 | Установка блоков в наружных и внутренних дверных проемах: в перегородках и деревянных нерубленых стенах площадью проема до 3 м2 | 100 м2 проемов | 0.04 | 2805.73 | 1186.8 | 288.83 |  | 112.23 | 47.47 | 11.55
24 | счет | Блоки дверные из металлопластика | м2 | 3.86 | 712 |  |  |  | 2748.32
25 | ТЕРр58-20-01 | Смена обделок из листовой стали поясков, сандриков, отливов, карнизов шириной до: 0,4 м | 100 м | 0.18 | 2776.25 | 406.23 | 4.68 | 0.96 | 499.73 | 73.12 | 0.84 | 0.17
26 | ТЕРр58-07-02 | Ремонт отдельными местами рулонного покрытия с промазкой: битумными составами с заменой 2 слоев | 100 м2 покрытий | 0.6 | 4462.54 | 432.55 | 56.27 | 3.24 | 2677.52 | 259.53 | 33.76 | 1.94
Итого прямые затраты по разделу в ценах 2001г. | [8 empty] | 50062.12 | 5265.06 | 429.05 | 100.42
Итого прямые затраты по разделу с учетом коэффициентов к итогам | [8 empty] | 50916.25 | 6054.82 | 493.42 | 115.49
Накладные расходы | [8 empty] | 5669.36
Сметная прибыль | [8 empty] | 3125.93
Итоги по разделу 2 Общестроительные работы :
Полы | [8 empty] | 13859.56
Отделочные работы | [8 empty] | 16125
Стены (ремонтно-строительные) | [8 empty] | 1223.83
Малярные работы (ремонтно-строительные) | [8 empty] | 3873.82
Штукатурные работы (ремонтно-строительные) | [8 empty] | 2489.05
Деревянные конструкции | [8 empty] | 18407.66
Крыши, кровли (ремонтно-строительные) | [8 empty] | 3732.62
Итого | [8 empty] | 59711.54
В том числе:
Материалы | [8 empty] | 44368.01
Машины и механизмы | [8 empty] | 493.42
ФОТ | [8 empty] | 6170.31
Накладные расходы | [8 empty] | 5669.36
Сметная прибыль | [8 empty] | 3125.93
на 4 кв. 2009г 59 711,54 * 5,35 | [8 empty] | 319456.74
Итого по разделу 2 Общестроительные работы | [8 empty] | 319456.74
Раздел 3. Водопровод и канализация
Демонтаж
27 | ТЕРр65-01-01 | Разборка трубопроводов из водогазопроводных труб диаметром до: 32 мм | 100 м трубопроводов | 0.25 | 364.18 | 331 | 5.94 | 1.2 | 91.05 | 82.75 | 1.49 | 0.3
28 | ТЕРр65-02-01 | Разборка трубопроводов из чугунных канализационных труб диаметром: 50 мм | 100 м трубопровода с фасонными частями | 0.16 | 672.17 | 668.74 | 3.43 | 1.92 | 107.55 | 107 | 0.55 | 0.31
29 | ТЕРр65-02-02 | Разборка трубопроводов из чугунных канализационных труб диаметром: 100 мм | 100 м трубопровода с фасонными частями | 0.08 | 835.97 | 829.12 | 6.85 | 3.84 | 66.88 | 66.33 | 0.55 | 0.31
30 | ТЕРр65-03-07 | Снятие смесителя : без душевой сетки | 100 шт. арматуры | 0.06 | 361.63 | 360.13 | 1.5 | 0.84 | 21.7 | 21.61 | 0.09 | 0.05
31 | ТЕРр65-04-03 | Демонтаж санитарных приборов: моек | 100 приборов | 0.06 | 1023.42 | 1006.51 | 16.91 | 9.49 | 61.41 | 60.4 | 1.01 | 0.57
Монтаж
32 | ТЕР16-04-002-02 | Прокладка трубопроводов водоснабжения из напорных полиэтиленовых труб низкого давления среднего типа наружным диаметром: 25 мм 2681,79=3279,14-64,3*9,29 | 100 м трубопровода | 0.58 | 2681.79 | 1705.9 | 925.49 | 127.35 | 1555.44 | 989.42 | 536.78 | 73.86
33 | ссц530-9100-187 | Трубы полиэтиленовые ПЭ80SDR11 25*2,3мм | 10м | 5.8 | 78.27 |  |  |  | 453.97
34 | ссц300-9910-137 | Водорозетки 20*1/2 | шт | 20 | 48.83 |  |  |  | 976.6
35 | ссц300-9910-088 | соединитель прямой ВР 26*3/4 | шт | 5 | 47.97 |  |  |  | 239.85
36 | ссц300-9910-129 | Тройник с ВР 26*3/4*26 | шт | 21 | 98.07 |  |  |  | 2059.47
37 | ссц300-9910-104 | Угольники 26*26 | шт | 25 | 88.9 |  |  |  | 2222.5
38 | ссц300-9910-103 | Угольники 20*20 | шт | 18 | 56.29 |  |  |  | 1013.22
39 | ТЕР16-04-002-01 | Прокладка трубопроводов водоснабжения из напорных полиэтиленовых труб низкого давления среднего типа наружным диаметром: 20 мм 3743,36=4294,72-61,33*8,99 | 100 м трубопровода | 0.29 | 3743.36 | 2168.74 | 1504.59 | 208.41 | 1085.57 | 628.93 | 436.33 | 60.44
40 | ссц530-9100-186 | Трубы полиэтиленовые ПЭ80SDR11 20*2мм | 10м | 2.9 | 61.33 |  |  |  | 177.86
41 | ТЕР16-05-001-01 | Установка вентилей, задвижек, затворов, клапанов обратных, кранов проходных на трубопроводах из стальных труб диаметром: до 25 мм | 1 шт | 5 | 47.03 | 15.33 | 3.82 |  | 235.15 | 76.65 | 19.1
42 | СЦМ-300-1343 | Вентили проходные муфтовые 15кч18п для воды, давлением 1.6 МПа (16 кгс/см2), диаметром 25 мм | шт | 5 | 25.08 |  |  |  | 125.4
43 | ТЕР16-04-001-02 | Прокладка трубопроводов канализации из полиэтиленовых труб высокой плотности диаметром: 100 мм | 100 м трубопровода | 0.13 | 7550.49 | 702.24 | 22.49 | 0.93 | 981.56 | 91.29 | 2.92 | 0.12
44 | ТЕР22-03-002-01 | Установка полиэтиленовых фасонных частей: отводов, колен, патрубков, переходов | 10 фасонных частей | 3.3 | 340.48 | 50.06 | 290.42 | 40.53 | 1123.58 | 165.2 | 958.38 | 133.75
45 | ссц300-9911-088 | Отводы полиэтиленовые под 90 град. д100мм | шт | 4 | 14.74 |  |  |  | 58.96
46 | ссц300-9911-090 | Отводы полиэтиленовые под 135 град д100мм | шт | 4 | 14.31 |  |  |  | 57.24
47 | ссц300-9911-084 | Отводы полиэтиленовые под 90 град. д50мм | шт | 9 | 4.9 |  |  |  | 44.1
48 | ссц300-9911-085 | Отводы полиэтиленовые под 135 град. д50мм | шт | 2 | 4.54 |  |  |  | 9.08
49 | ссц300-9911-081 | Тройники полиэтиленовые прямые 100*100 | шт | 3 | 17.21 |  |  |  | 51.63
50 | ссц300-9911-082 | Тройник полиэтиленовый прямой 50*100 | шт | 6 | 13.83 |  |  |  | 82.98
51 | ссц300-9911-080 | Тройник полиэтиленовый прямой 50*50 | шт | 5 | 5.69 |  |  |  | 28.45
52 | СЦМ-300-9240-1 | Крепления | кг | 6 | 8.33 |  |  |  | 49.98
53 | ТЕР17-01-001-22 | Установка трапов диаметром: 50 мм | 10 комплектов | 0.04 | 1519.48 | 55.96 | 8.05 | 0.36 | 60.78 | 2.24 | 0.32 | 0.01
54 | ТЕР16-04-001-01 | Прокладка трубопроводов канализации из полиэтиленовых труб высокой плотности диаметром: 50 мм | 100 м трубопровода | 0.04 | 4533.1 | 732.34 | 10.31 | 0.31 | 181.32 | 29.29 | 0.41 | 0.01
55 | ТЕР17-01-002-03 | Установка смесителей | 10 шт | 1 | 93.61 | 77.42 | 0.16 |  | 93.61 | 77.42 | 0.16
56 | СЦМ-300-0627 | Смесители для умывальников СМ-УМ-ЦА-УВ центральные, с аэратором, латунными маховичками | компл | 10 | 346.13 |  |  |  | 3461.3
Итого прямые затраты по разделу в ценах 2001г. | [8 empty] | 16778.19 | 2398.53 | 1958.09 | 269.73
Итого прямые затраты по разделу с учетом коэффициентов к итогам | [8 empty] | 17431.68 | 2758.31 | 2251.8 | 310.19
Накладные расходы | [8 empty] | 3351.28
Сметная прибыль | [8 empty] | 2072.81
Итоги по разделу 3 Водопровод и канализация :
Внутренние санитарно-технические работы: демонтаж и разборка (ремонтно-строительные) | [8 empty] | 825.96
Сантехнические работы - внутренние (трубопроводы, водопровод, канализация, отопление, газоснабжение, вентиляция и кондиционирование воздуха) | [8 empty] | 19692.96
Наружные сети водопровода, канализации, теплоснабжения, газопровода | [8 empty] | 2336.85
Итого | [8 empty] | 22855.77
В том числе:
Материалы | [8 empty] | 12421.57
Машины и механизмы | [8 empty] | 2251.8
ФОТ | [8 empty] | 3068.5
Накладные расходы | [8 empty] | 3351.28
Сметная прибыль | [8 empty] | 2072.81
на 4 кв. 2009г 22 855,77 * 5,35 | [8 empty] | 122278.37
Итого по разделу 3 Водопровод и канализация | [8 empty] | 122278.37
Раздел 4. Отопление
57 | ТЕРр65-14-03 | Разборка трубопроводов из водогазопроводных труб в зданиях и сооружениях на сварке диаметром до: 50 мм | 100 м трубопроводов | 0.1 | 443.88 | 427.72 | 6.27 |  | 44.39 | 42.77 | 0.63
58 | ТЕРр65-19-04 | Демонтаж ребристых труб | 100 шт. | 0.03 | 819.44 | 785.61 | 33.83 | 18.98 | 24.58 | 23.57 | 1.01 | 0.57
59 | ТЕР18-03-004-05 | Установка регистров из стальных труб сварных диаметром нитки: 50 мм | 100 м труб нитки регистра | 0.18 | 5885.26 | 169.38 | 43.96 | 1.71 | 1059.35 | 30.49 | 7.91 | 0.31
60 | ТЕР16-02-001-02 | Прокладка трубопроводов отопления из стальных водогазопроводных неоцинкованных труб диаметром: 20 мм | 100 м трубопровода | 0.1 | 2925.4 | 364.65 | 43.34 | 2.33 | 292.54 | 36.47 | 4.33 | 0.23
61 | СЦМ-300-1224 | Крепления для трубопроводов: кронштейны, планки, хомуты | кг | 2 | 12.4 |  |  |  | 24.8
62 | СЦМ-103-9160-1 | Муфты соединительные | шт | 10 | 0.72 |  |  |  | 7.2
63 | ТЕР18-07-001-05 | Установка кранов воздушных | 1 комплект | 3 | 29.69 | 1.41 |  |  | 89.07 | 4.23
Итого прямые затраты по разделу в ценах 2001г. | [8 empty] | 1541.93 | 137.53 | 13.88 | 1.11
Итого прямые затраты по разделу с учетом коэффициентов к итогам | [8 empty] | 1564.65 | 158.16 | 15.97 | 1.28
Накладные расходы | [8 empty] | 146.28
Сметная прибыль | [8 empty] | 90.9
Итоги по разделу 4 Отопление :
Внутренние санитарно-технические работы: демонтаж и разборка (ремонтно-строительные) | [8 empty] | 163.12
Сантехнические работы - внутренние (трубопроводы, водопровод, канализация, отопление, газоснабжение, вентиляция и кондиционирование воздуха) | [8 empty] | 1638.71
Итого | [8 empty] | 1801.83
В том числе:
Материалы | [8 empty] | 1390.52
Машины и механизмы | [8 empty] | 15.97
ФОТ | [8 empty] | 159.44
Накладные расходы | [8 empty] | 146.28
Сметная прибыль | [8 empty] | 90.9
на 4 кв. 2009г 1 801,83 * 5,35 | [8 empty] | 9639.79
Итого по разделу 4 Отопление | [8 empty] | 9639.79
Раздел 5. Силовое электрооборудование
Демонтаж
64 | ТЕРм08-03-572-04 | Демонтаж ШР -11 КОЭФ. К ПОЗИЦИИ: Новый коэффициент ОЗП=0,5; ЭМ=0,5; ЗПМ=0,125; МАТ=0; ТЗ=0,5; ТЗМ=0,125 | шт. | 1 | 60.67 | 19.9 | 40.78 | 0.56 | 60.67 | 19.9 | 40.77 | 0.56
65 | ТЕРм08-03-530-05 | Демонтаж магнитных пускателей КОЭФ. К ПОЗИЦИИ: Новый коэффициент ОЗП=0,5; ЭМ=0,5; ЗПМ=0,125; МАТ=0; ТЗ=0,5; ТЗМ=0,125 | шт. | 10 | 22.68 | 20.61 | 2.06 | 0.02 | 226.75 | 206.1 | 20.65 | 0.21
66 | ТЕРм08-03-532-04 | Демонтаж рубильников КОЭФ. К ПОЗИЦИИ: Новый коэффициент ОЗП=0,5; ЭМ=0,5; ЗПМ=0,125; МАТ=0; ТЗ=0,5; ТЗМ=0,125 | шт. | 4 | 10.57 | 9.84 | 0.72 |  | 42.28 | 39.38 | 2.9 | 0.01
67 | ТЕРм08-02-407-06 | Труба стальная по установленным конструкциям, в готовых бороздах, по основанию пола, диаметр, мм, до: 25 КОЭФ. К ПОЗИЦИИ: Новый коэффициент ОЗП=0,5; ЭМ=0,5; ЗПМ=0,125; МАТ=0; ТЗ=0,5; ТЗМ=0,125 | 100 м | 0.4 | 179.26 | 102.7 | 76.57 | 0.91 | 71.71 | 41.08 | 30.63 | 0.37
Монтаж
68 | Прайс лист | Щит распределительный типа ПР8513 | шт | 1 | 4752 |  |  |  | 4752
69 | ТЕРм08-03-572-04 | Блок управления шкафного исполнения или распределительный пункт (шкаф), устанавливаемый на стене, высота и ширина, мм, до: 1200х1000 | шт. | 1 | 1122.3 | 39.79 | 81.55 | 4.5 | 1122.3 | 39.79 | 81.55 | 4.5
70 | ТЕРм08-03-591-11 | Розетка штепсельная: трехполюсная | 100 шт. | 0.04 | 2039.87 | 836.76 | 29.56 | 1.86 | 81.59 | 33.47 | 1.18 | 0.07
71 | счет | Разъем штепсельный | шт | 4 | 202 |  |  |  | 808
72 | ссц 500-9001-447 | Кабель силовой NYM 5*4мм | 1000м | 0.025 | 18841 |  |  |  | 471.03
73 | ссц 500-9001-041 | Кабель силовой NYM3*2,5мм | 1000м | 0.05 | 8855 |  |  |  | 442.75
74 | ссц 501-0664-002 | Кабель силовой ВВГ 5*10мм | 1000м | 0.08 | 37057.8 |  |  |  | 2964.62
75 | СЦМ-103-0004 | Трубы стальные сварные водогазопроводные с резьбой черные легкие (неоцинкованные) диаметр условного прохода 32 мм, толщина стенки 2,8 мм | м | 80 | 21.83 |  |  |  | 1746.4
76 | СЦМ-103-0002 | Трубы стальные сварные водогазопроводные с резьбой черные легкие (неоцинкованные) диаметр условного прохода 20 мм, толщина стенки 2,5 мм | м | 75 | 11.82 |  |  |  | 886.5
77 | СЦМ-507-0276 | Провода силовые для электрических установок на напряжение до 450 В с медной жилой марки ПВ3, сечением 50 мм2 | 1000м | 0.04 | 43318 |  |  |  | 1732.72
78 | ТЕРм08-02-407-07 | Труба стальная по установленным конструкциям, в готовых бороздах, по основанию пола, диаметр, мм, до: 40 | 100 м | 0.8 | 1623.03 | 256.2 | 234.44 | 12.42 | 1298.42 | 204.96 | 187.55 | 9.94
79 | ТЕРм08-02-407-06 | Труба стальная по установленным конструкциям, в готовых бороздах, по основанию пола, диаметр, мм, до: 25 | 100 м | 0.75 | 1487.27 | 205.39 | 153.14 | 7.3 | 1115.45 | 154.04 | 114.86 | 5.48
80 | ТЕРм08-02-412-03 | Затягивание проводов в проложенные трубы и металлические рукава. Провод первый одножильный или многожильный в общей оплетке, суммарное сечение, мм2, до: 16 | 100 м | 0.5 | 272.13 | 84.97 | 9.85 | 0.62 | 136.07 | 42.49 | 4.93 | 0.31
81 | ТЕРм08-02-412-04 | Затягивание проводов в проложенные трубы и металлические рукава. Провод первый одножильный или многожильный в общей оплетке, суммарное сечение, мм2, до: 35 | 100 м | 0.25 | 318.31 | 121.07 | 19.71 | 1.24 | 79.58 | 30.27 | 4.93 | 0.31
82 | ТЕРм08-02-412-05 | Затягивание проводов в проложенные трубы и металлические рукава. Провод первый одножильный или многожильный в общей оплетке, суммарное сечение, мм2, до: 70 | 100 м | 0.8 | 378.27 | 157.83 | 34.49 | 2.17 | 302.62 | 126.26 | 27.59 | 1.74
Итого прямые затраты по разделу в ценах 2001г. | [8 empty] | 18341.46 | 937.74 | 517.54 | 23.5
Итого прямые затраты по разделу с учетом коэффициентов к итогам | [8 empty] | 18559.75 | 1078.4 | 595.17 | 27.03
Накладные расходы | [8 empty] | 945.14
Сметная прибыль | [8 empty] | 610.75
Итоги по разделу 5 Силовое электрооборудование :
Итого Поз. 64-82 | [8 empty] | 18341.46 | 937.74 | 517.54 | 23.5
Всего с учетом "2. Производство ремонтных работ в существующих зданиях и сооружениях в стесненных условиях: с наличием в зоне производства работ действующего технологического оборудования (станков, установок, кранов и т.п.) или загромождающих предметов (лабораторное оборудование, мебель и т. п.), или движения транспорта по внутрицеховым путям. ОЗП=1,15; ЭМ=1,15; ЗПМ=1,15; ТЗ=1,15; ТЗМ=1,15" | [8 empty] | 18559.75 | 1078.4 | 595.17 | 27.03
Накладные расходы 95%*0,9 ФОТ (от 1 105,43) | [8 empty] | 945.14
Сметная прибыль 65%*0,85 ФОТ (от 1 105,43) | [8 empty] | 610.75
Итого c накладными и см. прибылью | [8 empty] | 20115.64
В том числе:
Материалы | [8 empty] | 16886.18
Машины и механизмы | [8 empty] | 595.17
ФОТ | [8 empty] | 1105.43
Накладные расходы | [8 empty] | 945.14
Сметная прибыль | [8 empty] | 610.75
на 4 кв. 2009г 20 115,64 * 5,35 | [8 empty] | 107618.67
Итого по разделу 5 Силовое электрооборудование | [8 empty] | 107618.67
Раздел 6. Электроосвещение
83 | ТЕРм08-02-403-03 | Провода групповых осветительных сетей. Провод в защитной оболочке или кабель двух-трехжильные: под штукатурку по стенам или в бороздах | 100 м | 1.5 | 1046.76 | 399.97 | 176.72 | 69.97 | 1570.14 | 599.96 | 265.08 | 104.96
84 | ССЦ3-09 | Кабель марки ВВГнг-П-LS-3Х2,5мм2 | 1000м | 0.15 | 17692 |  |  |  | 2653.8
85 | СЦМ-545-1201 | Выключатель одноклавишный для скрытой проводки | шт | 3 | 6.5 |  |  |  | 19.5
86 | ТЕРм08-03-591-02 | Выключатель: одноклавишный утопленного типа при скрытой проводке | 100 шт. | 0.03 | 401.12 | 367.08 | 9.85 | 0.62 | 12.03 | 11.01 | 0.3 | 0.02
87 | ССЦ3-09 | Розетка штепсельная двухполюсная с заземляющим контактом | шт | 5 | 7.38 |  |  |  | 36.9
88 | ТЕРм08-03-593-02 | Светильник для ламп накаливания с подвеской на крюк для помещений с: повышенной влажностью и пыльностью | 100 шт. | 0.05 | 3926.55 | 713.64 | 1886.48 | 752.59 | 196.33 | 35.68 | 94.32 | 37.63
89 | ССЦ503-9041-032 | Светильник ПСП 43М-11-200 взрывозащищенный | шт | 5 | 2150 |  |  |  | 10750
Итого прямые затраты по разделу в ценах 2001г. | [8 empty] | 15238.7 | 646.65 | 359.7 | 142.61
Накладные расходы | [8 empty] | 674.82
Сметная прибыль | [8 empty] | 436.07
Итоги по разделу 6 Электроосвещение :
Итого Поз. 83-89 | [8 empty] | 15238.7 | 646.65 | 359.7 | 142.61
Накладные расходы 95%*0,9 ФОТ (от 789,26) | [8 empty] | 674.82
Сметная прибыль 65%*0,85 ФОТ (от 789,26) | [8 empty] | 436.07
Итого c накладными и см. прибылью | [8 empty] | 16349.59
В том числе:
Материалы | [8 empty] | 14232.35
Машины и механизмы | [8 empty] | 359.7
ФОТ | [8 empty] | 789.26
Накладные расходы | [8 empty] | 674.82
Сметная прибыль | [8 empty] | 436.07
на 4 кв. 2009г 16 349,59 * 5,35 | [8 empty] | 87470.31
Итого по разделу 6 Электроосвещение | [8 empty] | 87470.31
Раздел 7. Вентиляция
Вытяжка
90 | ТЕР20-01-001-10 | Демонтаж воздуховодов из листовой, оцинкованной стали КОЭФ. К ПОЗИЦИИ: Новый коэффициент ОЗП=0,5; ЭМ=0,5; ЗПМ=0,125; МАТ=0; ТЗ=0,5; ТЗМ=0,125 | 100 м2 поверхности воздуховодов | 0.07 | 720.94 | 668.22 | 52.72 | 0.74 | 50.47 | 46.78 | 3.69 | 0.05
91 | ТЕР20-03-003-01 | Установка вентиляторов крышных массой: до 0,1 т | 1 вентилятор | 1 | 144.12 | 69.68 | 30 | 1.71 | 144.12 | 69.68 | 30 | 1.71
92 | ССЦ300-0141 | Вентилятор крышный ВКР №6,3 с э/д2,2кВт | копл | 1 | 7487.65 |  |  |  | 7487.65
93 | ТЕРм08-03-481-29 | Подготовка машин к испытанию, сдаче под наладку и пуску, присоединение к электрической сети. Машины переменного тока с фазным ротором или с возбудителем на валу, или машина постоянного тока, масса, т, до: 0,1 | шт. | 1 | 102.27 | 27.47 | 1.49 | 0.03 | 102.27 | 27.47 | 1.49 | 0.03
94 | ТЕР20-01-001-10 | Прокладка воздуховодов из листовой, оцинкованной стали и алюминия класса Н (нормальные) толщиной: 0,7 мм, периметром от 1100 до 1600 мм | 100 м2 поверхности воздуховодов | 0.12 | 1891.62 | 1336.45 | 105.44 | 5.9 | 226.99 | 160.37 | 12.65 | 0.71
95 | ссц300-9066-052 | стоимость воздуховодов | м2 | 12 | 183.75 |  |  |  | 2205
96 | СЦМ-300-9240-1 | Крепления | кг | 10 | 8.33 |  |  |  | 83.3
Приточная
97 | ТЕР20-01-001-04 | Прокладка воздуховодов из листовой, оцинкованной стали и алюминия класса Н (нормальные) толщиной: 0,6 мм, диаметром до 250 мм | 100 м2 поверхности воздуховодов | 0.2 | 2330 | 1686.99 | 141.96 | 8.08 | 466 | 337.4 | 28.39 | 1.62
98 | ССЦ300-9066-048 | Воздуховоды из оц. стали 250мм*250мм | м2 | 20 | 170.65 |  |  |  | 3413
99 | ТЕР20-01-001-05 | Прокладка воздуховодов из листовой, оцинкованной стали и алюминия класса Н (нормальные) толщиной: 0,6 мм, диаметром до 355 мм | 100 м2 поверхности воздуховодов | 0.08 | 2121.6 | 1544.58 | 116.02 | 6.68 | 169.73 | 123.57 | 9.28 | 0.53
100 | ССЦ300-9066-088 | Воздуховоды из оц. стали 300мм*300мм | м2 | 8 | 158.64 |  |  |  | 1269.12
101 | СЦМ-300-9240-1 | Крепления | кг | 0.014 | 8.33 |  |  |  | 0.12
102 | ТЕР20-03-001-01 | Установка вентиляторов радиальных массой: до 0,05 т | 1 вентилятор | 1 | 93.2 | 64.16 | 7.15 | 0.16 | 93.2 | 64.16 | 7.15 | 0.16
103 | Прайс лист | Вентилятор ВР-300-45-4,0 | шт | 1 | 2570 |  |  |  | 2570
104 | ТЕР20-05-001-01 | Установка фильтров ячейковых | 1 м2 поверхности в свету | 1 | 277.57 | 44.75 | 6.52 |  | 277.57 | 44.75 | 6.52
105 | ССЦ300-9500-01 | Фильтрры ячейковые воздушные плоские | шт | 1 | 386.58 |  |  |  | 386.58
106 | ССЦ549-1057-001 | Реле тока электротепловые | шт | 2 | 151 |  |  |  | 302
107 | ТЕР20-02-002-01 | Установка решеток жалюзийных площадью в свету: до 0,5 м2 | 1 решетка | 6 | 20.03 | 15.07 | 2.22 |  | 120.18 | 90.42 | 13.32
108 | СЦМ-300-9390-1 | Решетки жалюзийные неподвижные типа СТД площадью в свету до 0,5 м2 | шт | 6 | 59.5 |  |  |  | 357
109 | ТЕРм11-07-001-02 | Блок питания воздухом | шт. | 1 | 27.35 | 24.88 | 2.36 |  | 27.35 | 24.88 | 2.36
110 | ССЦ500-9123-064 | Датчики температуры | шт | 1 | 210 |  |  |  | 210
111 | СЦМ-300-0315 | Калориферы биметаллические с накатным оребрением диаметр штуцера 25 мм, наружный диаметр корпуса 159 мм | шт | 1 | 1867.67 |  |  |  | 1867.67
Итого прямые затраты по разделу в ценах 2001г. | [8 empty] | 21829.32 | 989.48 | 114.85 | 4.81
Итого прямые затраты по разделу с учетом коэффициентов к итогам | [8 empty] | 21994.96 | 1137.9 | 132.07 | 5.53
Накладные расходы | [8 empty] | 1295.49
Сметная прибыль | [8 empty] | 796.26
Итоги по разделу 7 Вентиляция :
Итого Строительные работы | [8 empty] | 21791.3
Итого Монтажные работы | [8 empty] | 2295.41
Итого | [8 empty] | 24086.71
В том числе:
Материалы | [8 empty] | 20724.99
Машины и механизмы | [8 empty] | 132.07
ФОТ | [8 empty] | 1143.43
Накладные расходы | [8 empty] | 1295.49
Сметная прибыль | [8 empty] | 796.26
на 4 кв. 2009г 24 086,71 * 5,35 | [8 empty] | 128863.9
Итого по разделу 7 Вентиляция | [8 empty] | 128863.9
ИТОГИ ПО СМЕТЕ:
Итого прямые затраты по смете в ценах 2001г. | [8 empty] | 132910.85 | 13244.03 | 9233.34 | 939.21
Итого прямые затраты по смете с учетом коэффициентов к итогам | [8 empty] | 134825.11 | 14703.27 | 9688.36 | 999.15
Накладные расходы | [8 empty] | 14983.3
Сметная прибыль | [8 empty] | 8961.54
Итоги по смете:
Итого Строительные работы | [8 empty] | 120009.31
Итого Монтажные работы | [8 empty] | 38760.64
Итого | [8 empty] | 158769.95
В том числе:
Материалы | [8 empty] | 110433.48
Машины и механизмы | [8 empty] | 9688.36
ФОТ | [8 empty] | 15702.42
Накладные расходы | [8 empty] | 14983.3
Сметная прибыль | [8 empty] | 8961.54
Непредвиденные затраты 2% | [8 empty] | 3175.4
Итого с непредвиденными | [8 empty] | 161945.35
на 4 кв. 2009г 161 945,35 * 5,35 | [8 empty] | 866407.62
НДС 18% | [8 empty] | 155953.37
ВСЕГО по смете | [8 empty] | 1022360.99
Составил
Проверил