## Локальная смета
Заказчик: КЖКХ АМС г.Владикавказ
Подрядчик: ООО "Тепломонтаж"
ЛОКАЛЬНЫЙ СМЕТНЫЙ РАСЧЕТ №1
(локальная смета)
| на | Установку узлов учета тепловой энергии (отопление и ГВС) и водоснабжения в 95 жилых домах в г.Владикавказ
(наименование работ и затрат, наименование объекта)
№ пп | Обоснование | Наименование | Ед. изм. | Кол. | Стоимость единицы, руб. |  |  |  | Общая стоимость, руб.
[5 empty] | Всего | В том числе |  |  | Всего | В том числе
[6 empty] | Осн.З/п | Эк.Маш. | З/пМех |  | Осн.З/п | Эк.Маш. | З/пМех
1 | 2 | 3 | 4 | 5 | 6 | 7 | 8 | 9 | 10 | 11 | 12 | 13
Раздел 1. Новый Раздел
1 | ТЕР16-02-007-06 | Установка фланцевых соединений на стальных трубопроводах диаметром: 150 мм Сантехнические работы - внутренние (трубопроводы, водопровод, канализация, отопление, газоснабжение, вентиляция и кондиционирование воздуха): НР, (165 руб.): 128% от ФОТ (129 руб.) СП, (107 руб.): 83% от ФОТ (129 руб.) | 1 соединение | 32 | 331.25 | 27.93 | 13.96 |  | 10600 | 893.76 | 446.72
2 | ТЕР16-02-007-04 | Установка фланцевых соединений на стальных трубопроводах диаметром: 100 мм Сантехнические работы - внутренние (трубопроводы, водопровод, канализация, отопление, газоснабжение, вентиляция и кондиционирование воздуха): НР, (99 руб.): 128% от ФОТ (77 руб.) СП, (64 руб.): 83% от ФОТ (77 руб.) | 1 соединение | 168 | 210.02 | 16.64 | 7.33 |  | 35283.36 | 2795.52 | 1231.44
3 | ТЕР16-02-007-03 | Установка фланцевых соединений на стальных трубопроводах диаметром: 80 мм Сантехнические работы - внутренние (трубопроводы, водопровод, канализация, отопление, газоснабжение, вентиляция и кондиционирование воздуха): НР, (99 руб.): 128% от ФОТ (77 руб.) СП, (64 руб.): 83% от ФОТ (77 руб.) | 1 соединение | 292 | 145.45 | 16.64 | 7.33 |  | 42471.4 | 4858.88 | 2140.36
4 | ТЕР16-02-007-02 | Установка фланцевых соединений на стальных трубопроводах диаметром: 65 мм Сантехнические работы - внутренние (трубопроводы, водопровод, канализация, отопление, газоснабжение, вентиляция и кондиционирование воздуха): НР, (99 руб.): 128% от ФОТ (77 руб.) СП, (64 руб.): 83% от ФОТ (77 руб.) | 1 соединение | 160 | 131.65 | 16.64 | 7.33 |  | 21064 | 2662.4 | 1172.8
5 | ТЕР16-02-007-01 | Установка фланцевых соединений на стальных трубопроводах диаметром: 50 мм Сантехнические работы - внутренние (трубопроводы, водопровод, канализация, отопление, газоснабжение, вентиляция и кондиционирование воздуха): НР, (129 руб.): 128% от ФОТ (101 руб.) СП, (84 руб.): 83% от ФОТ (101 руб.) | 1 соединение | 108 | 107.2 | 10.94 | 4.61 |  | 11577.6 | 1181.52 | 497.88
6 | ТЕРм12-10-001-01 | Закладные устройства приборов.Бобышки, штуцеры на условное давление: до 10 МПа Монтаж оборудования: НР, (13 руб.): 80% от ФОТ (16 руб.) СП, (10 руб.): 60% от ФОТ (16 руб.) | 100 шт. | 3.8 | 3775.43 | 723.32 | 481.99 |  | 14346.634 | 2748.616 | 1831.562
7 | ТЕРм11-03-001-01 | Монтаж вычислителя. Приборы, устанавливаемые на металлоконструкциях, щитах и пультах, масса, кг, до: 5 Монтаж оборудования: НР, (6 руб.): 80% от ФОТ (7 руб.) СП, (4 руб.): 60% от ФОТ (7 руб.) | шт. | 95 | 6.97 | 5.93 |  |  | 662.15 | 563.35 | 0
8 | ТЕРм08-01-080-01 | Преобразователь напряжения. Прибор измерения и защиты, количество подключаемых концов, до: 2 Электромонтажные работы на других объектах: НР, (15 руб.): 95% от ФОТ (16 руб.) СП, (10 руб.): 65% от ФОТ (16 руб.) | шт. | 380 | 24.78 | 12.5 | 9.85 | 0.62 | 9416.4 | 4750 | 3743 | 235.6
9 | ТЕРм11-02-022-07 | Установка расходомера, диаметр условного прохода, мм, до: 150 Монтаж оборудования: НР, (76 руб.): 80% от ФОТ (95 руб.) СП, (57 руб.): 60% от ФОТ (95 руб.) | шт. | 16 | 145.88 | 70.73 | 44.32 | 3.11 | 2334.08 | 1131.68 | 709.12 | 49.76
10 | ТЕРм11-02-022-07 | Установка имитатора расходомера, диаметр условного прохода, мм, до: 150 Монтаж оборудования: НР, (76 руб.): 80% от ФОТ (95 руб.) СП, (57 руб.): 60% от ФОТ (95 руб.) | шт. | 16 | 145.88 | 70.73 | 44.32 | 3.11 | 2334.08 | 1131.68 | 709.12 | 49.76
11 | ТЕРм11-02-022-07 к=0,7 | Демонтаж имитатора расходомера, диаметр условного прохода, мм, до: 150 Монтаж оборудования: НР, (76 руб.): 80% от ФОТ (95 руб.) СП, (57 руб.): 60% от ФОТ (95 руб.) | шт. | 16 | 87.52 | 42.43 | 26.59 | 1.86 | 1400.32 | 678.88 | 425.44 | 29.76
12 | ТЕРм11-02-022-06 | Установка расходомера, диаметр условного прохода, мм, до: 120 Монтаж оборудования: НР, (76 руб.): 80% от ФОТ (95 руб.) СП, (57 руб.): 60% от ФОТ (95 руб.) | шт. | 84 | 115.68 | 62.11 | 22.96 |  | 9717.12 | 5217.24 | 1928.64
13 | ТЕРм11-02-022-06 | Установка имитатора расходомера, диаметр условного прохода, мм, до: 120 Монтаж оборудования: НР, (76 руб.): 80% от ФОТ (95 руб.) СП, (57 руб.): 60% от ФОТ (95 руб.) | шт. | 84 | 115.68 | 62.11 | 22.96 |  | 9717.12 | 5217.24 | 1928.64
14 | ТЕРм11-02-022-06 к=0,6 | Демонтаж имитатора расходомера, диаметр условного прохода, мм, до: 120 Монтаж оборудования: НР, (76 руб.): 80% от ФОТ (95 руб.) СП, (57 руб.): 60% от ФОТ (95 руб.) | шт. | 84 | 69.41 | 37.27 | 13.78 |  | 5830.44 | 3130.68 | 1157.52
15 | ТЕРм11-02-022-05 | Установка расходомера, диаметр условного прохода, мм, до: 80 Монтаж оборудования: НР, (76 руб.): 80% от ФОТ (95 руб.) СП, (57 руб.): 60% от ФОТ (95 руб.) | шт. | 146 | 83.61 | 41.41 | 11.85 |  | 12207.06 | 6045.86 | 1730.1
16 | ТЕРм11-02-022-05 | Установка имитатора расходомера, диаметр условного прохода, мм, до: 80 Монтаж оборудования: НР, (76 руб.): 80% от ФОТ (95 руб.) СП, (57 руб.): 60% от ФОТ (95 руб.) | шт. | 146 | 83.61 | 41.41 | 11.85 |  | 12207.06 | 6045.86 | 1730.1
17 | ТЕРм11-02-022-05 к=0,6 | Демонтаж имитатора расходомера, диаметр условного прохода, мм, до: 80 Монтаж оборудования: НР, (76 руб.): 80% от ФОТ (95 руб.) СП, (57 руб.): 60% от ФОТ (95 руб.) | шт. | 146 | 50.16 | 24.84 | 7.11 |  | 7323.36 | 3626.64 | 1038.06
18 | ТЕРм11-02-022-05 | Установка расходомера, диаметр условного прохода, мм, до: 65 Монтаж оборудования: НР, (76 руб.): 80% от ФОТ (95 руб.) СП, (57 руб.): 60% от ФОТ (95 руб.) | шт. | 80 | 83.61 | 41.41 | 11.85 |  | 6688.8 | 3312.8 | 948
19 | ТЕРм11-02-022-05 | Установка имитатора расходомера, диаметр условного прохода, мм, до: 65 Монтаж оборудования: НР, (76 руб.): 80% от ФОТ (95 руб.) СП, (57 руб.): 60% от ФОТ (95 руб.) | шт. | 80 | 83.61 | 41.41 | 11.85 |  | 6688.8 | 3312.8 | 948
20 | ТЕРм11-02-022-05 к=0,6 | Демонтаж имитатора расходомера, диаметр условного прохода, мм, до: 65 Монтаж оборудования: НР, (76 руб.): 80% от ФОТ (95 руб.) СП, (57 руб.): 60% от ФОТ (95 руб.) | шт. | 80 | 50.16 | 24.84 | 7.11 |  | 4012.8 | 1987.2 | 568.8
21 | ТЕРм11-02-022-04 | Установка расходомера, диаметр условного прохода, мм, до: 50 Монтаж оборудования: НР, (76 руб.): 80% от ФОТ (95 руб.) СП, (57 руб.): 60% от ФОТ (95 руб.) | шт. | 54 | 50.51 | 31.05 | 8.15 |  | 2727.54 | 1676.7 | 440.1
22 | ТЕРм11-02-022-04 | Установка имитатора расходомера, диаметр условного прохода, мм, до: 50 Монтаж оборудования: НР, (76 руб.): 80% от ФОТ (95 руб.) СП, (57 руб.): 60% от ФОТ (95 руб.) | шт. | 54 | 50.51 | 31.05 | 8.15 |  | 2727.54 | 1676.7 | 440.1
23 | ТЕРм11-02-022-04 к=0,6 | Демонтаж имитатора расходомера, диаметр условного прохода, мм, до: 50 Монтаж оборудования: НР, (76 руб.): 80% от ФОТ (95 руб.) СП, (57 руб.): 60% от ФОТ (95 руб.) | шт. | 54 | 30.1 | 14.9 | 4.27 |  | 1625.4 | 804.6 | 230.58
24 | ТЕРм08-02-412-01 | Затягивание проводов в проложенные трубы и металлические рукава. Провод первый одножильный или многожильный в общей оплетке, суммарное сечение, мм2, до: 2,5 Электромонтажные работы на других объектах: НР, (39 руб.): 95% от ФОТ (41 руб.) СП, (27 руб.): 65% от ФОТ (41 руб.) | 100 м | 80.75 | 222.71 | 60.64 | 2.46 | 0.16 | 17983.8325 | 4896.68 | 198.645 | 12.92
25 | ТЕР16-02-005-07 к=0,6 | Демонтаж трубопроводов отопления и водоснабжения из стальных электросварных труб диаметром: 150 мм Сантехнические работы - внутренние (трубопроводы, водопровод, канализация, отопление, газоснабжение, вентиляция и кондиционирование воздуха): НР, (56 руб.): 128% от ФОТ (44 руб.) СП, (37 руб.): 83% от ФОТ (44 руб.) | 100 м трубопровода | 0.32 | 9709.84 | 757.74 | 142.47 | 6.05 | 3107.1488 | 242.4768 | 45.5904 | 1.936
26 | ТЕР16-02-005-07 | Прокладка трубопроводов отопления и водоснабжения из стальных электросварных труб диаметром: 150 мм Сантехнические работы - внутренние (трубопроводы, водопровод, канализация, отопление, газоснабжение, вентиляция и кондиционирование воздуха): НР, (56 руб.): 128% от ФОТ (44 руб.) СП, (37 руб.): 83% от ФОТ (44 руб.) | 100 м трубопровода | 0.32 | 16183.08 | 1262.91 | 237.46 | 10.09 | 5178.5856 | 404.1312 | 75.9872 | 3.2288
27 | ТЕР16-07-003-10 | Врезки в действующие внутренние сети трубопроводов отопления и водоснабжения диаметром: 150 мм Сантехнические работы - внутренние (трубопроводы, водопровод, канализация, отопление, газоснабжение, вентиляция и кондиционирование воздуха): НР, (620 руб.): 128% от ФОТ (484 руб.) СП, (402 руб.): 83% от ФОТ (484 руб.) | 1 врезка | 32 | 1260.47 | 104.63 | 19.98 | 0.62 | 40335.04 | 3348.16 | 639.36 | 19.84
28 | ТЕР16-02-005-05 к=0,6 | Демонтаж трубопроводов отопления и водоснабжения из стальных электросварных труб диаметром: 100 мм Сантехнические работы - внутренние (трубопроводы, водопровод, канализация, отопление, газоснабжение, вентиляция и кондиционирование воздуха): НР, (40 руб.): 128% от ФОТ (31 руб.) СП, (26 руб.): 83% от ФОТ (31 руб.) | 100 м трубопровода | 1.68 | 5894.94 | 537.83 | 108.8 | 3.45 | 9903.4992 | 903.5544 | 182.784 | 5.796
29 | ТЕР16-02-005-05 | Прокладка трубопроводов отопления и водоснабжения из стальных электросварных труб диаметром: 100 мм Сантехнические работы - внутренние (трубопроводы, водопровод, канализация, отопление, газоснабжение, вентиляция и кондиционирование воздуха): НР, (40 руб.): 128% от ФОТ (31 руб.) СП, (26 руб.): 83% от ФОТ (31 руб.) | 100 м трубопровода | 1.68 | 9824.9 | 896.39 | 181.34 | 5.75 | 16505.832 | 1505.9352 | 304.6512 | 9.66
30 | ТЕР16-07-003-08 | Врезки в действующие внутренние сети трубопроводов отопления и водоснабжения диаметром: 100 мм Сантехнические работы - внутренние (трубопроводы, водопровод, канализация, отопление, газоснабжение, вентиляция и кондиционирование воздуха): НР, (488 руб.): 128% от ФОТ (381 руб.) СП, (316 руб.): 83% от ФОТ (381 руб.) | 1 врезка | 168 | 739.55 | 82.51 | 12.23 | 0.31 | 124244.4 | 13861.68 | 2054.64 | 52.08
31 | ТЕР16-02-005-04 к=0,6 | Демонтаж трубопроводов отопления и водоснабжения из стальных электросварных труб диаметром: 80 мм Сантехнические работы - внутренние (трубопроводы, водопровод, канализация, отопление, газоснабжение, вентиляция и кондиционирование воздуха): НР, (40 руб.): 128% от ФОТ (31 руб.) СП, (26 руб.): 83% от ФОТ (31 руб.) | 100 м трубопровода | 2.92 | 4709.42 | 537.83 | 108.8 | 3.45 | 13751.5064 | 1570.4636 | 317.696 | 10.074
32 | ТЕР16-02-005-04 | Прокладка трубопроводов отопления и водоснабжения из стальных электросварных труб диаметром: 80 мм Сантехнические работы - внутренние (трубопроводы, водопровод, канализация, отопление, газоснабжение, вентиляция и кондиционирование воздуха): НР, (40 руб.): 128% от ФОТ (31 руб.) СП, (26 руб.): 83% от ФОТ (31 руб.) | 100 м трубопровода | 2.92 | 7849.04 | 896.39 | 181.34 | 5.75 | 22919.1968 | 2617.4588 | 529.5128 | 16.79
33 | ТЕР16-07-003-07 | Врезки в действующие внутренние сети трубопроводов отопления и водоснабжения диаметром: 80 мм Сантехнические работы - внутренние (трубопроводы, водопровод, канализация, отопление, газоснабжение, вентиляция и кондиционирование воздуха): НР, (488 руб.): 128% от ФОТ (381 руб.) СП, (316 руб.): 83% от ФОТ (381 руб.) | 1 врезка | 292 | 644.23 | 82.51 | 12.23 | 0.31 | 188115.16 | 24092.92 | 3571.16 | 90.52
34 | ТЕР16-02-005-03 к=0,6 | Демонтаж трубопроводов отопления и водоснабжения из стальных электросварных труб диаметром: 65 мм Сантехнические работы - внутренние (трубопроводы, водопровод, канализация, отопление, газоснабжение, вентиляция и кондиционирование воздуха): НР, (36 руб.): 128% от ФОТ (28 руб.) СП, (23 руб.): 83% от ФОТ (28 руб.) | 100 м трубопровода | 1.6 | 4075.15 | 486.64 | 76.39 | 2.14 | 6520.24 | 778.624 | 122.224 | 3.424
35 | ТЕР16-02-005-03 | Прокладка трубопроводов отопления и водоснабжения из стальных электросварных труб диаметром: 65 мм Сантехнические работы - внутренние (трубопроводы, водопровод, канализация, отопление, газоснабжение, вентиляция и кондиционирование воздуха): НР, (36 руб.): 128% от ФОТ (28 руб.) СП, (23 руб.): 83% от ФОТ (28 руб.) | 100 м трубопровода | 1.6 | 6791.92 | 811.08 | 127.33 | 3.57 | 10867.072 | 1297.728 | 203.728 | 5.712
36 | ТЕР16-07-003-07 | Врезки в действующие внутренние сети трубопроводов отопления и водоснабжения диаметром: 65 мм Сантехнические работы - внутренние (трубопроводы, водопровод, канализация, отопление, газоснабжение, вентиляция и кондиционирование воздуха): НР, (488 руб.): 128% от ФОТ (381 руб.) СП, (316 руб.): 83% от ФОТ (381 руб.) | 1 врезка | 160 | 644.23 | 82.51 | 12.23 | 0.31 | 103076.8 | 13201.6 | 1956.8 | 49.6
37 | ТЕР16-02-005-02 к=0,6 | Демонтаж трубопроводов отопления и водоснабжения из стальных электросварных труб диаметром: 50 мм Сантехнические работы - внутренние (трубопроводы, водопровод, канализация, отопление, газоснабжение, вентиляция и кондиционирование воздуха): НР, (40 руб.): 128% от ФОТ (31 руб.) СП, (26 руб.): 83% от ФОТ (31 руб.) | 100 м трубопровода | 1.08 | 3189.81 | 410.24 | 63.28 | 1.77 | 3444.9948 | 443.0592 | 68.3424 | 1.9116
38 | ТЕР16-02-005-02 | Прокладка трубопроводов отопления и водоснабжения из стальных электросварных труб диаметром: 50 мм Сантехнические работы - внутренние (трубопроводы, водопровод, канализация, отопление, газоснабжение, вентиляция и кондиционирование воздуха): НР, (40 руб.): 128% от ФОТ (31 руб.) СП, (26 руб.): 83% от ФОТ (31 руб.) | 100 м трубопровода | 1.08 | 5316.35 | 683.73 | 105.46 | 2.95 | 5741.658 | 738.4284 | 113.8968 | 3.186
39 | ТЕР16-07-003-06 | Врезки в действующие внутренние сети трубопроводов отопления и водоснабжения диаметром: 50 мм Сантехнические работы - внутренние (трубопроводы, водопровод, канализация, отопление, газоснабжение, вентиляция и кондиционирование воздуха): НР, (420 руб.): 128% от ФОТ (328 руб.) СП, (272 руб.): 83% от ФОТ (328 руб.) | 1 врезка | 108 | 426.89 | 71.12 | 7.3 | 0.16 | 46104.12 | 7680.96 | 788.4 | 17.28
40 | цена договорная | Тепловычислитель ВКТ-7-03 | шт. | 95 | 2094.27 |  |  |  | 198955.65
41 | цена договорная | Первичный преобразователь ПРЭМ Ду 150 | шт. | 16 | 6086.88 |  |  |  | 97390.08
42 | цена договорная | Первичный преобразователь ПРЭМ Ду 100 | шт. | 84 | 4358.6 |  |  |  | 366122.4
43 | цена договорная | Первичный преобразователь ПРЭМ Ду 80 | шт. | 146 | 4425.14 |  |  |  | 646070.44
44 | цена договорная | Первичный преобразователь ПРЭМ Ду 65 | шт. | 80 | 3914.97 |  |  |  | 313197.6
45 | цена договорная | Первичный преобразователь ПРЭМ Ду 50 | шт. | 54 | 3560.07 |  |  |  | 192243.78
46 | цена договорная | Монтажный комплект Ду 150 | комплект | 16 | 609.98 |  |  |  | 9759.68
47 | цена договорная | Монтажный комплект Ду 100 | комплект | 84 | 526.8 |  |  |  | 44251.2
48 | цена договорная | Монтажный комплект Ду 80 | комплект | 146 | 292.05 |  |  |  | 42639.3
49 | цена договорная | Монтажный комплект Ду 65 | комплект | 80 | 225.51 |  |  |  | 18040.8
50 | цена договорная | Монтажный комплект Ду 50 | комплект | 54 | 184.84 |  |  |  | 9981.36
51 | цена договорная | Подобранная пара термопреобразователей | пара | 190 | 288.35 |  |  |  | 54786.5
52 | цена договорная | Гильза | шт. | 380 | 75.42 |  |  |  | 28659.6
53 | цена договорная | Бобышка | шт. | 380 | 24.4 |  |  |  | 9272
54 | цена договорная | Коробка монтажная | шт. | 95 | 77.63 |  |  |  | 7374.85
55 | цена договорная | Монтажный кабель МКЭШ-2*0,75 | метр | 5700 | 4.81 |  |  |  | 27417
56 | цена договорная | Монтажный кабель ШВВП-2*0,75 | метр | 2375 | 2.03 |  |  |  | 4821.25
57 | цена договорная | Гофра-шланг | метр | 2850 | 1.29 |  |  |  | 3676.5
58 | цена договорная | Труба Ду 150 | п.метр. | 32 | 107.02 |  |  |  | 3424.64
59 | цена договорная | Труба Ду 100 | п.метр. | 168 | 52.31 |  |  |  | 8788.08
60 | цена договорная | Труба Ду 80 | п.метр. | 292 | 45.29 |  |  |  | 13224.68
61 | цена договорная | Труба Ду 65 | п.метр. | 160 | 31.79 |  |  |  | 5086.4
62 | цена договорная | Труба Ду 50 | п.метр. | 108 | 23.48 |  |  |  | 2535.84
63 | ГЭСНп02-01-002-01 | Автоматизированные системы управления II категории технической сложности: с количеством каналов | система | 95 | 1574 |  |  |  | 149530
64 | цена договорная | Проектро-сметная документация |  | 95 | 1214.95 |  |  |  | 115420.25
Итого прямые затраты по смете в ценах 2001г. | [8 empty] | 3223432.0301 | 143034.4656 | 37169.4998 | 668.8384
ФОТ | [8 empty] | 165259
Накладные расходы | [8 empty] | 181785
Сметная прибыль | [8 empty] | 123944
ВСЕГО по смете | [8 empty] | 3529161.0301
ВСЕГО по смете с коэф. Индек. 5,41 | [8 empty] | 19092761.1728
Транспортные расходы | [8 empty] | 190000
ВСЕГО по смете | [8 empty] | 19282761.1728
Составил
Проверил