## Локальная смета
УТВЕРЖДАЮ:
|  |  |  | ЛОКАЛЬНЫЙ СМЕТНЫЙ РАСЧЕТ № 2 | [8 empty] | _______________________________
"______ " _______________2008г.
Объеденёная доп. смета по эл.монтаж.работам пр.Мира, от ул Кирова до пл.Свободы.
Основание: Ведомость объёмов работ.
Сметная стоимость руб. 374617
Составлен(а) в текущих (прогнозных) ценах по состоянию на _3 квартал 2008 г.
№ пп | Обоснование | Наименование | Ед. изм. | Кол. | Стоимость единицы |  |  |  | Общая стоимость |  |  |  | Т/з осн. раб.на ед. | Т/з осн. раб. Всего | Т/з мех. на ед. | Т/з мех. Всего
[5 empty] | Всего | В том числе |  |  | Всего | В том числе
[6 empty] | Осн.З/п | Эк.Маш | З/пМех |  | Осн.З/п | Эк.Маш | З/пМех
1 | 2 | 3 | 4 | 5 | 6 | 7 | 8 | 9 | 10 | 11 | 12 | 13 | 14 | 15 | 16 | 17
Раздел 1. Новый Раздел
1 | ТЕРм8-02-404-4 | Провода магистралей, стояков и силовых сетей в готовых каналах или асбестоцементных трубах, количество и сечение, мм2, до 4х70 | 100 м трассы | 1.05 | 1221.73 | 478.88 | 543.61 | 158.08 | 1282.82 | 502.82 | 570.79 | 165.98 | 44.3 | 46.515 | 12.5 | 13.125
4 | ТЕРм8-02-363-2 | Кронштейны специальные на опорах для светильников. Кронштейны сварные металлические, количество рожков 2 | шт. | 11 | 339.95 | 51.14 | 240.14 | 24.69 | 3739.45 | 562.54 | 2641.54 | 271.59 | 4.55 | 50.05 | 1.62 | 17.82
5 | ТЕРм8-02-412-2 | Затягивание проводов в проложенные трубы и металлические рукава. Провод первый одножильный или многожильный в общей оплетке, суммарное сечение, мм2, до 6 | 100 м | 0.9 | 237.75 | 72.86 | 4.93 | 0.31 | 213.98 | 65.57 | 4.44 | 0.28 | 6.74 | 6.066 | 0.04 | 0.036
6 | Праис от 19,08,2008.г. | Светильник OS-1S70W белый. | шт. | 21 | 1294.28 |  |  |  | 27179.88
6.1 | Праис от19,08,2008г. | Опора S-31W/A цвет чёрный. | шт. | 3 | 2140.96 |  |  |  | 6422.88
7 | Счёт№27от22.05.2007г. | Лампочки SON TВ70WE57НВЛД. | шт. | 21 | 157.77 |  |  |  | 3313.17
8 | Счёт№27 от 22,05,2007г. | Монтажный комплект. | шт. | 20 | 101.43 |  |  |  | 2028.6
9 | ТЕРм8-01-082-1 | Зажим наборный без кожуха | 100 шт. | 0.8 | 1153.84 | 519.82 | 28.77 | 1.71 | 923.07 | 415.86 | 23.02 | 1.37 | 47 | 37.6 | 0.22 | 0.176
10 | ТЕРм8-04-745-1 | Герметизация проходов кабелей. Ввод герметичный унифицированный ВГУ | шт. | 5 | 1071.31 | 237.79 | 572.56 | 51.49 | 5356.55 | 1188.95 | 2862.8 | 257.45 | 21.5 | 107.5 | 4.01 | 20.05
11 | ТЕРм8-02-144-3 | Присоединение к зажимам жил проводов или кабелей, сечение, мм2, до 16 | 100 шт. | 0.6 | 168.11 | 168.11 |  |  | 100.87 | 100.87 |  |  | 15.2 | 9.12
12 | Счёт№3609 от 08.12.07г. | Провод ПВС 4*2,5мм в опорах. | м | 150 | 9.53 |  |  |  | 1429.5
15 | Счёт№12 от 23,08,2003г. | Анкерное устроиство Z-40-1120-105 с гайкой. | шт. | 18 | 225.3 |  |  |  | 4055.4
16 | Счёт№27от22,05,07.г. | Система консолей 2 вверх. | шт | 8 | 740.62 |  |  |  | 5924.96
35 | ТЕРм8-01-086-2 | Комплектные трансформаторные подстанции (КТП). Шкаф ввода низковольтный | шкаф | 1 | 338.84 | 153.73 | 181.87 | 11.78 | 338.84 | 153.73 | 181.87 | 11.78 | 13.9 | 13.9 | 1.37 | 1.37
36 | ТЕРм8-02-412-2 | Затягивание проводов в проложенные трубы и металлические рукава. Провод первый одножильный или многожильный в общей оплетке, суммарное сечение, мм2, до 6 | 100 м | 1.26 | 237.75 | 72.86 | 4.93 | 0.31 | 299.57 | 91.8 | 6.21 | 0.39 | 6.74 | 8.4924 | 0.04 | 0.0504
38 | ТЕРм8-02-158-15 | Заделки концевые сухие для 3-4-жильного кабеля с пластмассовой и резиновой изоляцией напряжением до 1 кВ, сечение одной жилы, мм2, до 120 | шт. | 75 | 24.38 | 15.15 | 2.46 | 0.16 | 1828.5 | 1136.25 | 184.5 | 12 | 1.37 | 102.75 | 0.02 | 1.5
42 | ТЕРм8-03-574-1 | Разводка по устройствам и подключение жил кабелей или проводов внешней сети к блокам зажимов и к зажимам аппаратов и приборов, установленных на устройствах. Кабели или провода, сечение, мм2, до 10 | 100 жил | 5.57 | 343.38 | 191.52 | 2.46 | 0.16 | 1912.63 | 1066.77 | 13.7 | 0.89 | 16.8 | 93.576 | 0.02 | 0.1114
42.1 | ТЕРм8-03-600-2 | Счетчики, устанавливаемые на готовом основании трехфазные | шт. | 2 | 12.79 | 9.92 | 2.46 | 0.16 | 25.58 | 19.84 | 4.92 | 0.32 | 0.87 | 1.74 | 0.02 | 0.04
42.2 | ТЕРм8-01-053-1 | Трансформатор тока, напряжение, кВ, до 10 | шт. | 6 | 106.72 | 26.88 | 12.9 | 0.93 | 640.32 | 161.28 | 77.4 | 5.58 | 2.43 | 14.58 | 0.1 | 0.6
43 | Счёт№12 от23,08,07г. | Предохранители на 10 А. | шт. | 36 | 5.45 |  |  |  | 196.2
44 | ТЕРм8-02-177-1 | Указатель месторасположения трассы кабелей, проложенных в земле | шт. | 20 | 32.03 | 7.08 |  |  | 640.6 | 141.6 |  |  | 0.64 | 12.8
46 | ТЕРм8-02-472-2 | Заземлитель горизонтальный из стали полосовой сечением 160 мм2 | 100 м | 0.3 | 1997.37 | 179.45 | 81.71 | 3.42 | 599.21 | 53.84 | 24.51 | 1.03 | 16.6 | 4.98 | 0.44 | 0.132
47 | ТЕРп1-12-020-2 | Шины напряжением, кВ, до 35 | испытание | 14 | 144.63 | 144.63 |  |  | 2024.82 | 2024.82 |  |  | 11 | 154
48 | ТЕРп1-11-013-1 | Замер полного сопротивления цепи "фаза-нуль" | токоприемник | 65 | 18.02 | 18.02 |  |  | 1171.3 | 1171.3 |  |  | 1.5 | 97.5
49 | ТЕРп1-11-011-1 | Проверка наличия цепи между заземлителями и заземленными элементами | 100 точек | 1.18 | 192.24 | 192.24 |  |  | 226.84 | 226.84 |  |  | 16 | 18.88
62.1 | ТЕРм8-01-086-2 | Комплектные трансформаторные подстанции (КТП). Шкаф ввода низковольтный | шкаф | 1 | 338.84 | 153.73 | 181.87 | 11.78 | 338.84 | 153.73 | 181.87 | 11.78 | 13.9 | 13.9 | 1.37 | 1.37
62.2 | Счёт№27от23,08,07г. | Транспортные расходы материалов. | тн. | 26 | 178.73 |  |  |  | 4646.98
63 | ТЕРм8-02-363-2 | Кронштейны специальные на опорах для светильников. Кронштейны сварные металлические, количество рожков 2 | шт. | 4 | 339.95 | 51.14 | 240.14 | 24.69 | 1359.8 | 204.56 | 960.56 | 98.76 | 4.55 | 18.2 | 1.62 | 6.48
64 | Счёт№55от4,07,2007г. | Стоимость кронштейнов. | шт. | 4 | 402.42 |  |  |  | 1609.68
65 | ТЕР33-04-016-4 | Развозка конструкций и материалов опор ВЛ 0.38-10 кВ по трассе приставок железобетонных | 1 опора | 23 | 50.39 | 3.85 | 46.54 | 6.83 | 1158.97 | 88.55 | 1070.42 | 157.09 | 0.41 | 9.43 | 0.44 | 10.12
66 | ТЕРм8-02-412-2 | Затягивание проводов в проложенные трубы и металлические рукава. Провод первый одножильный или многожильный в общей оплетке, суммарное сечение, мм2, до 6 | 100 м | 2.4 | 237.75 | 72.86 | 4.93 | 0.31 | 570.6 | 174.86 | 11.83 | 0.74 | 6.74 | 16.176 | 0.04 | 0.096
67 | ТЕРм8-03-574-1 | Разводка по устройствам и подключение жил кабелей или проводов внешней сети к блокам зажимов и к зажимам аппаратов и приборов, установленных на устройствах. Кабели или провода, сечение, мм2, до 10 | 100 жил | 2.4 | 343.38 | 191.52 | 2.46 | 0.16 | 824.11 | 459.65 | 5.9 | 0.38 | 16.8 | 40.32 | 0.02 | 0.048
69 | Счёт№2062 от 7,08,2007 г. | Лента сигнальная. | м. | 1500 | 2.65 |  |  |  | 3975
70 | ТЕРм8-02-471-2 | Заземлитель вертикальный из угловой стали, размер, мм 63х63х6 | 10 шт. | 3 | 1339.14 | 127.56 | 89.29 | 4.66 | 4017.42 | 382.68 | 267.87 | 13.98 | 11.8 | 35.4 | 0.6 | 1.8
72 | ТЕРп1-12-027-3 | Кабель силовой длиной до 500 м, напряжением до 110 кВ | испытание | 15 | 170.92 | 170.92 |  |  | 2563.8 | 2563.8 |  |  | 13 | 195
Итого прямые затраты по разделу 1 | [8 empty] | 92940.74 | 13112.51 | 9094.15 | 1011.39 |  | 1108.48 |  | 74.92
Вид работ не задан | [8 empty] | 75814.65 | 7037.2 | 8023.73 | 854.3 |  | 633.67 |  | 64.8
ИТОГО | [8 empty] | 75814.65 | 7037.2 | 8023.73 | 854.3 |  | 633.67 |  | 64.8
Накладные расходы 0,00% (от 0,00)
Сметная прибыль 0,00% (от 0,00)
ИТОГО Вид работ не задан | [8 empty] | 75814.65
Общестроительные работы | [8 empty] | 11139.33 | 88.55 | 1070.42 | 157.09 |  | 9.43 |  | 10.12
ИТОГО | [8 empty] | 11139.33 | 88.55 | 1070.42 | 157.09 |  | 9.43 |  | 10.12
Накладные расходы 105,00% ФОТ (от 245,64) | [8 empty] | 257.92
Сметная прибыль 60,00% ФОТ (от 245,64) | [8 empty] | 147.38
ИТОГО Общестроительные работы | [8 empty] | 11544.64
Пусконаладочные работы | [8 empty] | 5986.76 | 5986.76 |  |  |  | 465.38
ИТОГО | [8 empty] | 5986.76 | 5986.76 |  |  |  | 465.38
Накладные расходы 65,00% ФОТ (от 5 986,76) | [8 empty] | 3891.39
Сметная прибыль 40,00% ФОТ (от 5 986,76) | [8 empty] | 2394.7
ИТОГО Пусконаладочные работы | [8 empty] | 12272.86
ИТОГО | [8 empty] | 92940.74 | 13112.51 | 9094.15 | 1011.39 |  | 1108.48 |  | 74.92
Накладные расходы | [8 empty] | 4149.32
Сметная прибыль | [8 empty] | 2542.09
ИТОГО ПО РАЗДЕЛУ 1 | [8 empty] | 99632.14
ИТОГИ ПО СМЕТЕ:
Итого прямые затраты по смете | [8 empty] | 92940.74 | 13112.51 | 9094.15 | 1011.39 |  | 1108.48 |  | 74.92
Вид работ не задан | [8 empty] | 75814.65 | 7037.2 | 8023.73 | 854.3 |  | 633.67 |  | 64.8
ИТОГО | [8 empty] | 75814.65 | 7037.2 | 8023.73 | 854.3 |  | 633.67 |  | 64.8
Накладные расходы 0,00% (от 0,00)
Сметная прибыль 0,00% (от 0,00)
ИТОГО Вид работ не задан | [8 empty] | 75814.65
Общестроительные работы | [8 empty] | 11139.33 | 88.55 | 1070.42 | 157.09 |  | 9.43 |  | 10.12
ИТОГО | [8 empty] | 11139.33 | 88.55 | 1070.42 | 157.09 |  | 9.43 |  | 10.12
Накладные расходы 105,00% ФОТ (от 245,64) | [8 empty] | 257.92
Сметная прибыль 60,00% ФОТ (от 245,64) | [8 empty] | 147.38
ИТОГО Общестроительные работы | [8 empty] | 11544.64
Пусконаладочные работы | [8 empty] | 5986.76 | 5986.76 |  |  |  | 465.38
ИТОГО | [8 empty] | 5986.76 | 5986.76 |  |  |  | 465.38
Накладные расходы 65,00% ФОТ (от 5 986,76) | [8 empty] | 3891.39
Сметная прибыль 40,00% ФОТ (от 5 986,76) | [8 empty] | 2394.7
ИТОГО Пусконаладочные работы | [8 empty] | 12272.86
ИТОГО | [8 empty] | 92940.74 | 13112.51 | 9094.15 | 1011.39 |  | 1108.48 |  | 74.92
Накладные расходы | [8 empty] | 4149.32
Сметная прибыль | [8 empty] | 2542.09
ИТОГО ПО СМЕТЕ | [8 empty] | 99632.14
Перевод в цены 2007г с К=3,76 (23 817,50 х 3,76) | [8 empty] | 374616.8464
ВСЕГО ПО СМЕТЕ | [8 empty] | 374616.8
Составил
Проверил